## DeAcero diario 100716 MC B
Data Log
Unit Serial Number: | 04/07/33086
Meter/Site ID: | 3M 37553 deacero
Drive Rate | 0.1 m³/rev
Number of Logs Stored: | 7
Fault/Alarms Recorded: | None
Log Number | Date | Time | Cor Vol | Unc Vol | Cor Factor | Unc Fault Vol | Average Press | Average Temp | Peak Flow | Batt. Voltage
|  |  | m³ | m³ |  | m³ | PSI | °C | Nm³/H | V
1 | 02/10/2016 | 9:00:00 a.m. | 20721163 | 2054826 | 7.2905 | 0 | 91.805 | 24.6 | 222.8 | 5.82
2 | 03/10/2016 | 9:00:00 a.m. | 20725595 | 2055438 | 7.187 | 0 | 91.857 | 24.6 | 296.9 | 5.82
3 | 04/10/2016 | 9:00:00 a.m. | 20731044 | 2056200 | 7.143 | 0 | 90.415 | 24.8 | 292.3 | 5.82
4 | 05/10/2016 | 9:00:00 a.m. | 20736927 | 2057032 | 7.1204 | 0 | 89.428 | 25 | 281.6 | 5.82
5 | 06/10/2016 | 9:00:00 a.m. | 20742974 | 2057885 | 7.1011 | 0 | 89.562 | 24.7 | 288.7 | 5.82
6 | 07/10/2016 | 9:00:00 a.m. | 20748975 | 2058732 | 7.1183 | 0 | 89.474 | 24.6 | 295.6 | 5.82
7 | 08/10/2016 | 9:00:00 a.m. | 20754814 | 2059556 | 7.1004 | 0 | 89.608 | 24.9 | 285.5 | 5.82