## Industrial La Fama diario 10071
Data Log
Unit Serial Number: | 03/11/45975
Meter/Site ID: | 1123871 16M FAMA
Drive Rate | 1 m³/rev
Number of Logs Stored: | 7
Fault/Alarms Recorded: | None
Log Number | Date | Time | Cor Vol | Unc Vol | Cor Factor | Unc Fault Vol | Average Press | Average Temp | Peak Flow | Batt. Voltage
|  |  | m³ | m³ |  | m³ | PSI | °C | Nm³/H | V
1 | 02/10/2016 | 9:00:00 a.m. | 15105276 | 2060817 | 7.3009 | 0 | 92.04 | 24.6 | 284.4 | 5.8
2 | 03/10/2016 | 9:00:00 a.m. | 15108979 | 2061328 | 7.2816 | 0 | 92.284 | 23.5 | 601.6 | 5.79
3 | 04/10/2016 | 9:00:00 a.m. | 15117837 | 2062561 | 7.1792 | 0 | 90.904 | 24.4 | 888 | 5.8
4 | 05/10/2016 | 9:00:00 a.m. | 15129981 | 2064268 | 7.1785 | 0 | 89.858 | 24.4 | 871.1 | 5.8
5 | 06/10/2016 | 9:00:00 a.m. | 15143299 | 2066135 | 7.1903 | 0 | 89.952 | 23.9 | 832.2 | 5.8
6 | 07/10/2016 | 9:00:00 a.m. | 15156373 | 2067969 | 7.1604 | 0 | 89.863 | 23.9 | 762 | 5.79
7 | 08/10/2016 | 9:00:00 a.m. | 15169771 | 2069848 | 7.1613 | 0 | 89.932 | 23.9 | 776.8 | 5.8