## Industrias Cari diario 100716 M
Data Log
Unit Serial Number: | 03/11/45883
Meter/Site ID: | 8C175 35739 Cari
Drive Rate | 0.1 m³/rev
Number of Logs Stored: | 7
Fault/Alarms Recorded: | None
Log Number | Date | Time | Cor Vol | Unc Vol | Cor Factor | Unc Fault Vol | Average Press | Average Temp | Peak Flow | Batt. Voltage
|  |  | m³ | m³ |  | m³ | PSI | °C | Nm³/H | V
1 | 02/10/2016 | 9:00:00 a.m. | 419799 | 285376 | 1.5666 | 0 | 10.309 | 22.6 | 27.1 | 5.81
2 | 03/10/2016 | 9:00:00 a.m. | 419801 | 285378 | 1.5329 | 0 | 10.382 | 22.4 | 19.2 | 5.81
3 | 04/10/2016 | 9:00:00 a.m. | 419887 | 285436 | 1.578 | 0 | 10.277 | 21.8 | 26.5 | 5.81
4 | 05/10/2016 | 9:00:00 a.m. | 419981 | 285500 | 1.5261 | 0 | 10.243 | 23.3 | 27.8 | 5.81
5 | 06/10/2016 | 9:00:00 a.m. | 420064 | 285556 | 1.5466 | 0 | 10.29 | 20.6 | 27.1 | 5.81
6 | 07/10/2016 | 9:00:00 a.m. | 420153 | 285616 | 1.5329 | 0 | 10.268 | 19.7 | 26.9 | 5.81
7 | 08/10/2016 | 9:00:00 a.m. | 420243 | 285677 | 1.5263 | 0 | 10.262 | 22 | 27.8 | 5.81