## Industrias Cari horario 100716
Data Log
Unit Serial Number: | 03/11/45883
Meter/Site ID: | 8C175 35739 Cari
Drive Rate | 0.1 m³/rev
Number of Logs Stored: | 168
Fault/Alarms Recorded: | None
Log Number | Date | Time | Cor Vol | Unc Vol | Cor Factor | Unc Fault Vol | Average Press | Average Temp | Peak Flow | Batt. Voltage
|  |  | m³ | m³ |  | m³ | PSI | °C | Nm³/H | V
1 | 01/10/2016 | 12:00:00 p.m. | 419763 | 285352 | 1.491 | 0 | 9.918 | 21.2 | 19 | 5.83
2 | 01/10/2016 | 1:00:00 p.m. | 419778 | 285362 | 1.4639 | 0 | 9.819 | 25.2 | 26.6 | 5.84
3 | 01/10/2016 | 2:00:00 p.m. | 419795 | 285374 | 1.4563 | 0 | 9.749 | 30 | 25.8 | 5.85
4 | 01/10/2016 | 3:00:00 p.m. | 419798 | 285376 | 1.4461 | 0 | 10.082 | 34 | 18.4 | 5.85
5 | 01/10/2016 | 4:00:00 p.m. | 419798 | 285376 | 1.4456 | 0 | 10.016 | 36.1 | 1.1 | 5.85
6 | 01/10/2016 | 5:00:00 p.m. | 419799 | 285376 | 1.4535 | 0 | 10.131 | 36.6 | 0.3 | 5.85
7 | 01/10/2016 | 6:00:00 p.m. | 419799 | 285376 | 1.4867 | 0 | 10.19 | 35.6 | 0.3 | 5.85
8 | 01/10/2016 | 7:00:00 p.m. | 419799 | 285376 | 1.4861 | 0 | 10.296 | 31.8 | 0.2 | 5.84
9 | 01/10/2016 | 8:00:00 p.m. | 419799 | 285376 | 1.5342 | 0 | 10.483 | 28 | 0 | 5.83
10 | 01/10/2016 | 9:00:00 p.m. | 419799 | 285376 | 1.5539 | 0 | 10.569 | 23.4 | 0 | 5.83
11 | 01/10/2016 | 10:00:00 p.m. | 419799 | 285376 | 1.5667 | 0 | 10.583 | 20.7 | 0 | 5.82
12 | 01/10/2016 | 11:00:00 p.m. | 419799 | 285376 | 1.5738 | 0 | 10.614 | 19.1 | 0 | 5.82
13 | 02/10/2016 | 12:00:00 a.m. | 419799 | 285376 | 1.57 | 0 | 10.571 | 18.4 | 0 | 5.82
14 | 02/10/2016 | 1:00:00 a.m. | 419799 | 285376 | 1.5738 | 0 | 10.51 | 18 | 0 | 5.82
15 | 02/10/2016 | 2:00:00 a.m. | 419799 | 285376 | 1.5794 | 0 | 10.592 | 17.3 | 0 | 5.82
16 | 02/10/2016 | 3:00:00 a.m. | 419799 | 285376 | 1.5761 | 0 | 10.426 | 16.4 | 0 | 5.82
17 | 02/10/2016 | 4:00:00 a.m. | 419799 | 285376 | 1.5765 | 0 | 10.474 | 16.1 | 0 | 5.82
18 | 02/10/2016 | 5:00:00 a.m. | 419799 | 285376 | 1.5692 | 0 | 10.404 | 16.2 | 0 | 5.82
19 | 02/10/2016 | 6:00:00 a.m. | 419799 | 285376 | 1.5763 | 0 | 10.37 | 16.3 | 0 | 5.82
20 | 02/10/2016 | 7:00:00 a.m. | 419799 | 285376 | 1.5912 | 0 | 10.528 | 15.8 | 0 | 5.82
21 | 02/10/2016 | 8:00:00 a.m. | 419799 | 285376 | 1.5982 | 0 | 10.628 | 14.9 | 0 | 5.81
22 | 02/10/2016 | 9:00:00 a.m. | 419799 | 285376 | 1.5666 | 0 | 10.447 | 14.9 | 0 | 5.81
23 | 02/10/2016 | 10:00:00 a.m. | 419799 | 285376 | 1.5681 | 0 | 10.269 | 16.2 | 0 | 5.82
24 | 02/10/2016 | 11:00:00 a.m. | 419799 | 285376 | 1.539 | 0 | 10.233 | 18.2 | 0 | 5.82
25 | 02/10/2016 | 12:00:00 p.m. | 419799 | 285376 | 1.4988 | 0 | 10.122 | 23.2 | 0 | 5.83
26 | 02/10/2016 | 1:00:00 p.m. | 419799 | 285376 | 1.4859 | 0 | 10.165 | 29.2 | 0 | 5.84
27 | 02/10/2016 | 2:00:00 p.m. | 419799 | 285376 | 1.4494 | 0 | 10.108 | 33.7 | 0 | 5.85
28 | 02/10/2016 | 3:00:00 p.m. | 419799 | 285376 | 1.4598 | 0 | 10.22 | 37.5 | 0 | 5.85
29 | 02/10/2016 | 4:00:00 p.m. | 419799 | 285376 | 1.4606 | 0 | 10.076 | 36.3 | 0 | 5.85
30 | 02/10/2016 | 5:00:00 p.m. | 419799 | 285376 | 1.43 | 0 | 10.129 | 37 | 0 | 5.86
31 | 02/10/2016 | 6:00:00 p.m. | 419799 | 285376 | 1.439 | 0 | 10.046 | 37.9 | 0 | 5.86
32 | 02/10/2016 | 7:00:00 p.m. | 419799 | 285376 | 1.4834 | 0 | 10.293 | 34.9 | 0 | 5.85
33 | 02/10/2016 | 8:00:00 p.m. | 419799 | 285376 | 1.5119 | 0 | 10.451 | 29.1 | 0 | 5.84
34 | 02/10/2016 | 9:00:00 p.m. | 419799 | 285376 | 1.5838 | 0 | 10.581 | 20.4 | 0 | 5.83
35 | 02/10/2016 | 10:00:00 p.m. | 419799 | 285376 | 1.5816 | 0 | 10.649 | 16.8 | 0 | 5.82
36 | 02/10/2016 | 11:00:00 p.m. | 419799 | 285376 | 1.5892 | 0 | 10.566 | 16.7 | 0 | 5.82
37 | 03/10/2016 | 12:00:00 a.m. | 419799 | 285376 | 1.5832 | 0 | 10.595 | 16.1 | 0 | 5.82
38 | 03/10/2016 | 1:00:00 a.m. | 419799 | 285376 | 1.593 | 0 | 10.609 | 15.9 | 0 | 5.81
39 | 03/10/2016 | 2:00:00 a.m. | 419799 | 285376 | 1.5961 | 0 | 10.609 | 15.4 | 0 | 5.81
40 | 03/10/2016 | 3:00:00 a.m. | 419799 | 285376 | 1.5979 | 0 | 10.57 | 14.8 | 0 | 5.81
41 | 03/10/2016 | 4:00:00 a.m. | 419799 | 285376 | 1.5987 | 0 | 10.616 | 14.2 | 0 | 5.81
42 | 03/10/2016 | 5:00:00 a.m. | 419799 | 285376 | 1.5814 | 0 | 10.547 | 14.2 | 0 | 5.81
43 | 03/10/2016 | 6:00:00 a.m. | 419799 | 285377 | 1.5779 | 0 | 10.413 | 15 | 0 | 5.82
44 | 03/10/2016 | 7:00:00 a.m. | 419799 | 285377 | 1.5889 | 0 | 10.452 | 15.2 | 0 | 5.82
45 | 03/10/2016 | 8:00:00 a.m. | 419799 | 285377 | 1.5844 | 0 | 10.483 | 15 | 0 | 5.81
46 | 03/10/2016 | 9:00:00 a.m. | 419801 | 285378 | 1.5329 | 0 | 10.357 | 15.4 | 19.2 | 5.81
47 | 03/10/2016 | 10:00:00 a.m. | 419809 | 285383 | 1.571 | 0 | 10.039 | 17.4 | 18.9 | 5.82
48 | 03/10/2016 | 11:00:00 a.m. | 419821 | 285391 | 1.5094 | 0 | 9.935 | 19.9 | 26.5 | 5.82
49 | 03/10/2016 | 12:00:00 p.m. | 419831 | 285398 | 1.4739 | 0 | 9.87 | 23.8 | 18.5 | 5.83
50 | 03/10/2016 | 1:00:00 p.m. | 419847 | 285409 | 1.465 | 0 | 9.769 | 28 | 26.3 | 5.85
51 | 03/10/2016 | 2:00:00 p.m. | 419863 | 285420 | 1.4465 | 0 | 9.727 | 29.6 | 26 | 5.85
52 | 03/10/2016 | 3:00:00 p.m. | 419870 | 285425 | 1.4329 | 0 | 9.85 | 31.7 | 18.6 | 5.85
53 | 03/10/2016 | 4:00:00 p.m. | 419879 | 285431 | 1.4757 | 0 | 9.805 | 33.7 | 18.2 | 5.85
54 | 03/10/2016 | 5:00:00 p.m. | 419881 | 285432 | 1.45 | 0 | 10.15 | 33.4 | 10 | 5.85
55 | 03/10/2016 | 6:00:00 p.m. | 419881 | 285432 | 1.5019 | 0 | 10.256 | 33 | 0.4 | 5.85
56 | 03/10/2016 | 7:00:00 p.m. | 419881 | 285432 | 1.536 | 0 | 10.386 | 27.2 | 0 | 5.83
57 | 03/10/2016 | 8:00:00 p.m. | 419881 | 285432 | 1.5544 | 0 | 10.531 | 22.9 | 0 | 5.83
58 | 03/10/2016 | 9:00:00 p.m. | 419881 | 285432 | 1.5587 | 0 | 10.56 | 20.7 | 0 | 5.83
59 | 03/10/2016 | 10:00:00 p.m. | 419881 | 285432 | 1.5719 | 0 | 10.544 | 19.3 | 0 | 5.82
60 | 03/10/2016 | 11:00:00 p.m. | 419881 | 285432 | 1.5756 | 0 | 10.518 | 18.5 | 0 | 5.82
61 | 04/10/2016 | 12:00:00 a.m. | 419881 | 285432 | 1.5779 | 0 | 10.547 | 17.7 | 0 | 5.82
62 | 04/10/2016 | 1:00:00 a.m. | 419881 | 285432 | 1.583 | 0 | 10.552 | 17.2 | 0 | 5.82
63 | 04/10/2016 | 2:00:00 a.m. | 419881 | 285432 | 1.5829 | 0 | 10.525 | 16.8 | 0 | 5.82
64 | 04/10/2016 | 3:00:00 a.m. | 419881 | 285432 | 1.5676 | 0 | 10.465 | 16.7 | 0 | 5.81
65 | 04/10/2016 | 4:00:00 a.m. | 419881 | 285432 | 1.5812 | 0 | 10.469 | 16.7 | 0 | 5.81
66 | 04/10/2016 | 5:00:00 a.m. | 419881 | 285432 | 1.5782 | 0 | 10.477 | 16.6 | 0 | 5.82
67 | 04/10/2016 | 6:00:00 a.m. | 419881 | 285432 | 1.5897 | 0 | 10.495 | 16 | 0 | 5.81
68 | 04/10/2016 | 7:00:00 a.m. | 419881 | 285432 | 1.5849 | 0 | 10.538 | 15.3 | 0 | 5.81
69 | 04/10/2016 | 8:00:00 a.m. | 419882 | 285433 | 1.5846 | 0 | 10.38 | 15.1 | 7.9 | 5.81
70 | 04/10/2016 | 9:00:00 a.m. | 419887 | 285436 | 1.578 | 0 | 10.245 | 14.9 | 19.4 | 5.81
71 | 04/10/2016 | 10:00:00 a.m. | 419896 | 285442 | 1.5124 | 0 | 9.936 | 16.7 | 27.1 | 5.81
72 | 04/10/2016 | 11:00:00 a.m. | 419906 | 285449 | 1.4992 | 0 | 9.907 | 20 | 18.7 | 5.82
73 | 04/10/2016 | 12:00:00 p.m. | 419921 | 285459 | 1.5303 | 0 | 9.829 | 24 | 27.8 | 5.83
74 | 04/10/2016 | 1:00:00 p.m. | 419937 | 285470 | 1.4535 | 0 | 9.782 | 26.2 | 27 | 5.84
75 | 04/10/2016 | 2:00:00 p.m. | 419953 | 285481 | 1.444 | 0 | 9.736 | 30.1 | 27.8 | 5.85
76 | 04/10/2016 | 3:00:00 p.m. | 419964 | 285488 | 1.4331 | 0 | 9.787 | 32.6 | 26.2 | 5.85
77 | 04/10/2016 | 4:00:00 p.m. | 419974 | 285495 | 1.4217 | 0 | 9.695 | 34.7 | 25 | 5.86
78 | 04/10/2016 | 5:00:00 p.m. | 419974 | 285495 | 1.4157 | 0 | 9.965 | 39.5 | 7.9 | 5.86
79 | 04/10/2016 | 6:00:00 p.m. | 419974 | 285495 | 1.4307 | 0 | 9.989 | 41 | 0.4 | 5.86
80 | 04/10/2016 | 7:00:00 p.m. | 419974 | 285496 | 1.5005 | 0 | 10.326 | 35.1 | 0.3 | 5.85
81 | 04/10/2016 | 8:00:00 p.m. | 419974 | 285496 | 1.534 | 0 | 10.524 | 27.7 | 0 | 5.84
82 | 04/10/2016 | 9:00:00 p.m. | 419974 | 285496 | 1.5531 | 0 | 10.549 | 23.2 | 0 | 5.83
83 | 04/10/2016 | 10:00:00 p.m. | 419974 | 285496 | 1.5679 | 0 | 10.589 | 20.8 | 0 | 5.83
84 | 04/10/2016 | 11:00:00 p.m. | 419974 | 285496 | 1.5586 | 0 | 10.524 | 19.3 | 0 | 5.82
85 | 05/10/2016 | 12:00:00 a.m. | 419974 | 285496 | 1.5777 | 0 | 10.518 | 18.7 | 0 | 5.82
86 | 05/10/2016 | 1:00:00 a.m. | 419974 | 285496 | 1.5794 | 0 | 10.598 | 17.7 | 0 | 5.82
87 | 05/10/2016 | 2:00:00 a.m. | 419974 | 285496 | 1.5836 | 0 | 10.597 | 16.8 | 0 | 5.82
88 | 05/10/2016 | 3:00:00 a.m. | 419974 | 285496 | 1.5749 | 0 | 10.546 | 16.4 | 0 | 5.82
89 | 05/10/2016 | 4:00:00 a.m. | 419974 | 285496 | 1.5745 | 0 | 10.43 | 16.7 | 0 | 5.82
90 | 05/10/2016 | 5:00:00 a.m. | 419974 | 285496 | 1.5706 | 0 | 10.431 | 16.7 | 0 | 5.82
91 | 05/10/2016 | 6:00:00 a.m. | 419974 | 285496 | 1.5804 | 0 | 10.424 | 16.6 | 0 | 5.82
92 | 05/10/2016 | 7:00:00 a.m. | 419974 | 285496 | 1.5834 | 0 | 10.537 | 16.4 | 0 | 5.82
93 | 05/10/2016 | 8:00:00 a.m. | 419975 | 285496 | 1.5743 | 0 | 10.398 | 16.1 | 7.9 | 5.82
94 | 05/10/2016 | 9:00:00 a.m. | 419981 | 285500 | 1.5261 | 0 | 10.224 | 15.7 | 19.1 | 5.81
95 | 05/10/2016 | 10:00:00 a.m. | 419990 | 285506 | 1.5229 | 0 | 9.982 | 16.9 | 27.1 | 5.82
96 | 05/10/2016 | 11:00:00 a.m. | 420002 | 285514 | 1.5116 | 0 | 9.846 | 18.9 | 18.8 | 5.82
97 | 05/10/2016 | 12:00:00 p.m. | 420016 | 285523 | 1.4816 | 0 | 9.816 | 22.9 | 26.5 | 5.83
98 | 05/10/2016 | 1:00:00 p.m. | 420033 | 285535 | 1.4596 | 0 | 9.748 | 27.2 | 26 | 5.84
99 | 05/10/2016 | 2:00:00 p.m. | 420044 | 285543 | 1.4472 | 0 | 9.813 | 31.6 | 26.5 | 5.85
100 | 05/10/2016 | 3:00:00 p.m. | 420058 | 285552 | 1.4254 | 0 | 9.769 | 32.8 | 26 | 5.86
101 | 05/10/2016 | 4:00:00 p.m. | 420061 | 285554 | 1.4646 | 0 | 10.037 | 35.3 | 9.9 | 5.86
102 | 05/10/2016 | 5:00:00 p.m. | 420061 | 285554 | 1.4978 | 0 | 10.235 | 33 | 1.6 | 5.85
103 | 05/10/2016 | 6:00:00 p.m. | 420061 | 285554 | 1.5264 | 0 | 10.481 | 28 | 0 | 5.84
104 | 05/10/2016 | 7:00:00 p.m. | 420061 | 285554 | 1.5157 | 0 | 10.466 | 24.5 | 0 | 5.83
105 | 05/10/2016 | 8:00:00 p.m. | 420061 | 285554 | 1.5495 | 0 | 10.443 | 22.8 | 0 | 5.83
106 | 05/10/2016 | 9:00:00 p.m. | 420061 | 285554 | 1.5813 | 0 | 10.568 | 19 | 0 | 5.83
107 | 05/10/2016 | 10:00:00 p.m. | 420061 | 285554 | 1.5785 | 0 | 10.577 | 16.1 | 0 | 5.82
108 | 05/10/2016 | 11:00:00 p.m. | 420061 | 285554 | 1.5756 | 0 | 10.456 | 16.1 | 0 | 5.82
109 | 06/10/2016 | 12:00:00 a.m. | 420061 | 285554 | 1.5861 | 0 | 10.443 | 16.2 | 0 | 5.82
110 | 06/10/2016 | 1:00:00 a.m. | 420061 | 285554 | 1.5805 | 0 | 10.523 | 15.5 | 0 | 5.82
111 | 06/10/2016 | 2:00:00 a.m. | 420061 | 285554 | 1.5924 | 0 | 10.545 | 15.4 | 0 | 5.82
112 | 06/10/2016 | 3:00:00 a.m. | 420061 | 285554 | 1.5797 | 0 | 10.469 | 15.2 | 0 | 5.81
113 | 06/10/2016 | 4:00:00 a.m. | 420061 | 285554 | 1.585 | 0 | 10.425 | 15.2 | 0 | 5.81
114 | 06/10/2016 | 5:00:00 a.m. | 420061 | 285554 | 1.5907 | 0 | 10.535 | 14.9 | 0 | 5.81
115 | 06/10/2016 | 6:00:00 a.m. | 420061 | 285554 | 1.5925 | 0 | 10.56 | 14.7 | 0 | 5.81
116 | 06/10/2016 | 7:00:00 a.m. | 420061 | 285554 | 1.5959 | 0 | 10.572 | 14.6 | 0 | 5.81
117 | 06/10/2016 | 8:00:00 a.m. | 420062 | 285555 | 1.5858 | 0 | 10.369 | 14.1 | 8.3 | 5.81
118 | 06/10/2016 | 9:00:00 a.m. | 420064 | 285556 | 1.5466 | 0 | 10.275 | 14 | 19.4 | 5.81
119 | 06/10/2016 | 10:00:00 a.m. | 420074 | 285563 | 1.5235 | 0 | 9.981 | 15.5 | 20.5 | 5.81
120 | 06/10/2016 | 11:00:00 a.m. | 420085 | 285570 | 1.5573 | 0 | 9.929 | 17.6 | 18.9 | 5.82
121 | 06/10/2016 | 12:00:00 p.m. | 420101 | 285580 | 1.4895 | 0 | 9.83 | 21.2 | 26.9 | 5.83
122 | 06/10/2016 | 1:00:00 p.m. | 420114 | 285589 | 1.4639 | 0 | 9.82 | 25.5 | 26.4 | 5.84
123 | 06/10/2016 | 2:00:00 p.m. | 420127 | 285598 | 1.463 | 0 | 9.826 | 27.9 | 26.3 | 5.84
124 | 06/10/2016 | 3:00:00 p.m. | 420136 | 285604 | 1.4557 | 0 | 9.812 | 29.3 | 26.6 | 5.85
125 | 06/10/2016 | 4:00:00 p.m. | 420150 | 285614 | 1.505 | 0 | 9.822 | 29 | 26.4 | 5.85
126 | 06/10/2016 | 5:00:00 p.m. | 420150 | 285614 | 1.4911 | 0 | 10.16 | 29.8 | 10 | 5.85
127 | 06/10/2016 | 6:00:00 p.m. | 420150 | 285614 | 1.4786 | 0 | 10.234 | 29.8 | 0.2 | 5.84
128 | 06/10/2016 | 7:00:00 p.m. | 420150 | 285614 | 1.4996 | 0 | 10.139 | 30.7 | 0 | 5.84
129 | 06/10/2016 | 8:00:00 p.m. | 420150 | 285614 | 1.5256 | 0 | 10.393 | 26.7 | 0 | 5.84
130 | 06/10/2016 | 9:00:00 p.m. | 420150 | 285614 | 1.5587 | 0 | 10.508 | 22.3 | 0 | 5.83
131 | 06/10/2016 | 10:00:00 p.m. | 420150 | 285614 | 1.5736 | 0 | 10.559 | 19.2 | 0 | 5.82
132 | 06/10/2016 | 11:00:00 p.m. | 420150 | 285614 | 1.5829 | 0 | 10.547 | 17.2 | 0 | 5.81
133 | 07/10/2016 | 12:00:00 a.m. | 420150 | 285614 | 1.5921 | 0 | 10.56 | 15.7 | 0 | 5.81
134 | 07/10/2016 | 1:00:00 a.m. | 420150 | 285614 | 1.5951 | 0 | 10.576 | 14.8 | 0 | 5.81
135 | 07/10/2016 | 2:00:00 a.m. | 420150 | 285614 | 1.5926 | 0 | 10.568 | 14.1 | 0 | 5.8
136 | 07/10/2016 | 3:00:00 a.m. | 420150 | 285614 | 1.601 | 0 | 10.534 | 13.6 | 0 | 5.8
137 | 07/10/2016 | 4:00:00 a.m. | 420150 | 285614 | 1.6017 | 0 | 10.589 | 13.1 | 0 | 5.8
138 | 07/10/2016 | 5:00:00 a.m. | 420150 | 285614 | 1.6034 | 0 | 10.569 | 12.6 | 0 | 5.8
139 | 07/10/2016 | 6:00:00 a.m. | 420150 | 285614 | 1.5986 | 0 | 10.462 | 12.2 | 0 | 5.8
140 | 07/10/2016 | 7:00:00 a.m. | 420150 | 285614 | 1.6072 | 0 | 10.501 | 11.9 | 0 | 5.8
141 | 07/10/2016 | 8:00:00 a.m. | 420151 | 285614 | 1.5883 | 0 | 10.352 | 11.6 | 8.8 | 5.8
142 | 07/10/2016 | 9:00:00 a.m. | 420153 | 285616 | 1.5329 | 0 | 10.155 | 12.7 | 19.5 | 5.81
143 | 07/10/2016 | 10:00:00 a.m. | 420163 | 285622 | 1.5496 | 0 | 9.95 | 15.6 | 27.8 | 5.81
144 | 07/10/2016 | 11:00:00 a.m. | 420174 | 285630 | 1.5126 | 0 | 9.884 | 18.2 | 18.8 | 5.82
145 | 07/10/2016 | 12:00:00 p.m. | 420187 | 285639 | 1.4735 | 0 | 9.873 | 23.3 | 27.1 | 5.83
146 | 07/10/2016 | 1:00:00 p.m. | 420204 | 285650 | 1.4795 | 0 | 9.744 | 27.8 | 27.3 | 5.84
147 | 07/10/2016 | 2:00:00 p.m. | 420214 | 285657 | 1.4735 | 0 | 9.854 | 32.3 | 26.4 | 5.85
148 | 07/10/2016 | 3:00:00 p.m. | 420227 | 285666 | 1.478 | 0 | 9.767 | 31.4 | 26.5 | 5.85
149 | 07/10/2016 | 4:00:00 p.m. | 420235 | 285671 | 1.475 | 0 | 9.975 | 32.2 | 26.7 | 5.85
150 | 07/10/2016 | 5:00:00 p.m. | 420240 | 285675 | 1.4646 | 0 | 9.941 | 34 | 17.9 | 5.85
151 | 07/10/2016 | 6:00:00 p.m. | 420240 | 285675 | 1.4434 | 0 | 10.059 | 36.7 | 0.4 | 5.85
152 | 07/10/2016 | 7:00:00 p.m. | 420240 | 285675 | 1.4851 | 0 | 10.187 | 35.2 | 0.2 | 5.85
153 | 07/10/2016 | 8:00:00 p.m. | 420240 | 285675 | 1.5294 | 0 | 10.413 | 28.9 | 0 | 5.84
154 | 07/10/2016 | 9:00:00 p.m. | 420240 | 285675 | 1.5551 | 0 | 10.556 | 23.5 | 0 | 5.83
155 | 07/10/2016 | 10:00:00 p.m. | 420240 | 285675 | 1.5724 | 0 | 10.585 | 20.1 | 0 | 5.82
156 | 07/10/2016 | 11:00:00 p.m. | 420240 | 285675 | 1.581 | 0 | 10.596 | 17.9 | 0 | 5.81
157 | 08/10/2016 | 12:00:00 a.m. | 420240 | 285675 | 1.5873 | 0 | 10.577 | 16.5 | 0 | 5.81
158 | 08/10/2016 | 1:00:00 a.m. | 420240 | 285675 | 1.5768 | 0 | 10.481 | 15.9 | 0 | 5.81
159 | 08/10/2016 | 2:00:00 a.m. | 420240 | 285675 | 1.5759 | 0 | 10.481 | 15.8 | 0 | 5.81
160 | 08/10/2016 | 3:00:00 a.m. | 420240 | 285675 | 1.5878 | 0 | 10.481 | 15.6 | 0 | 5.81
161 | 08/10/2016 | 4:00:00 a.m. | 420240 | 285675 | 1.5925 | 0 | 10.569 | 15.3 | 0 | 5.81
162 | 08/10/2016 | 5:00:00 a.m. | 420240 | 285675 | 1.5915 | 0 | 10.568 | 15 | 0 | 5.81
163 | 08/10/2016 | 6:00:00 a.m. | 420240 | 285675 | 1.5935 | 0 | 10.555 | 14.6 | 0 | 5.81
164 | 08/10/2016 | 7:00:00 a.m. | 420240 | 285675 | 1.6009 | 0 | 10.5 | 14 | 0 | 5.81
165 | 08/10/2016 | 8:00:00 a.m. | 420241 | 285675 | 1.5905 | 0 | 10.401 | 13.6 | 9.3 | 5.8
166 | 08/10/2016 | 9:00:00 a.m. | 420243 | 285677 | 1.5263 | 0 | 10.286 | 13.5 | 19.2 | 5.81
167 | 08/10/2016 | 10:00:00 a.m. | 420255 | 285685 | 1.5304 | 0 | 9.898 | 15.9 | 22.8 | 5.81
168 | 08/10/2016 | 11:00:00 a.m. | 420265 | 285691 | 1.5047 | 0 | 9.934 | 18.2 | 18.6 | 5.82