## Saporis diario 100716 MC B
Data Log
Unit Serial Number: | 09/07/34239
Meter/Site ID: | GS 3M175 49624
Drive Rate | 0.1 m³/rev
Number of Logs Stored: | 7
Fault/Alarms Recorded: | None
Log Number | Date | Time | Cor Vol | Unc Vol | Cor Factor | Unc Fault Vol | Average Press | Average Temp | Peak Flow | Batt. Voltage
|  |  | m³ | m³ |  | m³ | PSI | °C | Nm³/H | V
1 | 02/10/2016 | 9:00:00 a.m. | 1497599 | 447238 | 7.5386 | 0 | 92.211 | 21 | 163.4 | 5.73
2 | 03/10/2016 | 9:00:00 a.m. | 1498411 | 447349 | 7.2826 | 0 | 92.405 | 25.4 | 162.4 | 5.73
3 | 04/10/2016 | 9:00:00 a.m. | 1499115 | 447448 | 7.1972 | 0 | 91.193 | 22 | 163.7 | 5.73
4 | 05/10/2016 | 9:00:00 a.m. | 1500387 | 447626 | 7.2443 | 0 | 90.299 | 24.7 | 160.4 | 5.73
5 | 06/10/2016 | 9:00:00 a.m. | 1501216 | 447742 | 7.417 | 0 | 90.493 | 22.3 | 163.6 | 5.73
6 | 07/10/2016 | 9:00:00 a.m. | 1502601 | 447936 | 7.1447 | 0 | 90.347 | 24.1 | 161.1 | 5.73
7 | 08/10/2016 | 9:00:00 a.m. | 1504560 | 448211 | 7.192 | 0 | 90.397 | 24.7 | 161.8 | 5.73