## Tron Team Foods diario 100716 M
Data Log
Unit Serial Number: | 05/10/44636
Meter/Site ID: | 1049129 16M TRON
Drive Rate | 1 m³/rev
Number of Logs Stored: | 7
Fault/Alarms Recorded: | None
Log Number | Date | Time | Cor Vol | Unc Vol | Cor Factor | Unc Fault Vol | Average Press | Average Temp | Peak Flow | Batt. Voltage
|  |  | m³ | m³ |  | m³ | PSI | °C | Nm³/H | V
1 | 02/10/2016 | 9:00:00 a.m. | 20560771 | 2758027 | 7.5023 | 0 | 92.266 | 22.6 | 417.3 | 5.79
2 | 03/10/2016 | 9:00:00 a.m. | 20562103 | 2758208 | 7.3146 | 0 | 92.444 | 25 | 218 | 5.79
3 | 04/10/2016 | 9:00:00 a.m. | 20568397 | 2759076 | 7.2625 | 0 | 91.176 | 22.5 | 867.3 | 5.78
4 | 05/10/2016 | 9:00:00 a.m. | 20581403 | 2760885 | 7.2697 | 0 | 89.986 | 21.9 | 1324.9 | 5.79
5 | 06/10/2016 | 9:00:00 a.m. | 20593771 | 2762598 | 7.2626 | 0 | 90.235 | 21.1 | 1085.4 | 5.79
6 | 07/10/2016 | 9:00:00 a.m. | 20607941 | 2764563 | 7.2478 | 0 | 89.998 | 20.9 | 1215.8 | 5.78
7 | 08/10/2016 | 9:00:00 a.m. | 20620560 | 2766311 | 7.2596 | 0 | 90.212 | 21.1 | 1118.9 | 5.78