## Tron Team Foods horario 100716
Data Log
Unit Serial Number: | 05/10/44636
Meter/Site ID: | 1049129 16M TRON
Drive Rate | 1 m³/rev
Number of Logs Stored: | 168
Fault/Alarms Recorded: | None
Log Number | Date | Time | Cor Vol | Unc Vol | Cor Factor | Unc Fault Vol | Average Press | Average Temp | Peak Flow | Batt. Voltage
|  |  | m³ | m³ |  | m³ | PSI | °C | Nm³/H | V
1 | 01/10/2016 | 11:00:00 a.m. | 20559726 | 2757883 | 7.3346 | 0 | 91.756 | 20.9 | 357.4 | 5.79
2 | 01/10/2016 | 12:00:00 p.m. | 20559784 | 2757891 | 7.319 | 0 | 91.898 | 22.1 | 404.5 | 5.8
3 | 01/10/2016 | 1:00:00 p.m. | 20559849 | 2757900 | 7.1915 | 0 | 91.667 | 24.5 | 344.6 | 5.8
4 | 01/10/2016 | 2:00:00 p.m. | 20559914 | 2757909 | 7.2489 | 0 | 91.66 | 26.5 | 417.3 | 5.8
5 | 01/10/2016 | 3:00:00 p.m. | 20559971 | 2757917 | 7.1749 | 0 | 92.096 | 28 | 407.7 | 5.8
6 | 01/10/2016 | 4:00:00 p.m. | 20560028 | 2757925 | 7.1376 | 0 | 91.964 | 29.3 | 317 | 5.81
7 | 01/10/2016 | 5:00:00 p.m. | 20560099 | 2757935 | 7.1569 | 0 | 92.024 | 29 | 320.6 | 5.81
8 | 01/10/2016 | 6:00:00 p.m. | 20560156 | 2757943 | 7.1887 | 0 | 91.877 | 29 | 322.2 | 5.81
9 | 01/10/2016 | 7:00:00 p.m. | 20560221 | 2757952 | 7.2102 | 0 | 92.077 | 26.9 | 385.8 | 5.81
10 | 01/10/2016 | 8:00:00 p.m. | 20560286 | 2757961 | 7.3325 | 0 | 92.424 | 25 | 353.1 | 5.8
11 | 01/10/2016 | 9:00:00 p.m. | 20560352 | 2757970 | 7.3278 | 0 | 92.597 | 23.1 | 316.6 | 5.8
12 | 01/10/2016 | 10:00:00 p.m. | 20560403 | 2757977 | 7.3835 | 0 | 92.529 | 21.9 | 340.5 | 5.8
13 | 01/10/2016 | 11:00:00 p.m. | 20560410 | 2757978 | 7.428 | 0 | 92.463 | 20.8 | 200.6 | 5.8
14 | 02/10/2016 | 12:00:00 a.m. | 20560440 | 2757982 | 7.4351 | 0 | 92.608 | 20.3 | 234.8 | 5.8
15 | 02/10/2016 | 1:00:00 a.m. | 20560506 | 2757991 | 7.352 | 0 | 92.523 | 20.7 | 333.4 | 5.8
16 | 02/10/2016 | 2:00:00 a.m. | 20560565 | 2757999 | 7.4298 | 0 | 92.515 | 20.5 | 351 | 5.8
17 | 02/10/2016 | 3:00:00 a.m. | 20560631 | 2758008 | 7.4357 | 0 | 92.324 | 20.3 | 361.3 | 5.79
18 | 02/10/2016 | 4:00:00 a.m. | 20560683 | 2758015 | 7.471 | 0 | 92.589 | 19.9 | 296.1 | 5.79
19 | 02/10/2016 | 5:00:00 a.m. | 20560727 | 2758021 | 7.4459 | 0 | 92.592 | 19.9 | 286.3 | 5.79
20 | 02/10/2016 | 6:00:00 a.m. | 20560764 | 2758026 | 7.4301 | 0 | 92.563 | 19.5 | 297.7 | 5.79
21 | 02/10/2016 | 7:00:00 a.m. | 20560771 | 2758027 | 7.4601 | 0 | 92.467 | 18.9 | 21 | 5.79
22 | 02/10/2016 | 8:00:00 a.m. | 20560771 | 2758027 | 7.5237 | 0 | 92.624 | 17.4 | 7.6 | 5.79
23 | 02/10/2016 | 9:00:00 a.m. | 20560771 | 2758027 | 7.5023 | 0 | 92.704 | 16.7 | 0 | 5.79
24 | 02/10/2016 | 10:00:00 a.m. | 20560771 | 2758027 | 7.4406 | 0 | 92.247 | 17.4 | 0 | 5.79
25 | 02/10/2016 | 11:00:00 a.m. | 20560771 | 2758027 | 7.3274 | 0 | 92.197 | 20.5 | 0 | 5.8
26 | 02/10/2016 | 12:00:00 p.m. | 20560771 | 2758027 | 7.2467 | 0 | 91.928 | 24.4 | 0 | 5.8
27 | 02/10/2016 | 1:00:00 p.m. | 20560771 | 2758027 | 7.1889 | 0 | 92.339 | 27.3 | 0 | 5.8
28 | 02/10/2016 | 2:00:00 p.m. | 20560771 | 2758027 | 7.0851 | 0 | 92.143 | 29.9 | 0 | 5.81
29 | 02/10/2016 | 3:00:00 p.m. | 20560771 | 2758027 | 7.0692 | 0 | 92.088 | 32.2 | 0 | 5.81
30 | 02/10/2016 | 4:00:00 p.m. | 20560771 | 2758027 | 7.0431 | 0 | 92.29 | 33.3 | 0 | 5.81
31 | 02/10/2016 | 5:00:00 p.m. | 20560771 | 2758027 | 7.0421 | 0 | 92.255 | 34.6 | 0 | 5.82
32 | 02/10/2016 | 6:00:00 p.m. | 20560771 | 2758027 | 7.0377 | 0 | 92.167 | 34.8 | 0 | 5.82
33 | 02/10/2016 | 7:00:00 p.m. | 20560771 | 2758027 | 7.1443 | 0 | 92.384 | 32.6 | 0 | 5.81
34 | 02/10/2016 | 8:00:00 p.m. | 20560771 | 2758027 | 7.1714 | 0 | 92.576 | 30 | 0 | 5.8
35 | 02/10/2016 | 9:00:00 p.m. | 20560771 | 2758027 | 7.3775 | 0 | 93.06 | 26.4 | 0 | 5.8
36 | 02/10/2016 | 10:00:00 p.m. | 20560771 | 2758027 | 7.4288 | 0 | 93.576 | 23.2 | 0 | 5.8
37 | 02/10/2016 | 11:00:00 p.m. | 20560771 | 2758027 | 7.4248 | 0 | 93.585 | 21.4 | 0 | 5.8
38 | 03/10/2016 | 12:00:00 a.m. | 20560771 | 2758027 | 7.4545 | 0 | 93.094 | 20.1 | 0 | 5.8
39 | 03/10/2016 | 1:00:00 a.m. | 20560771 | 2758027 | 7.5449 | 0 | 92.816 | 18.9 | 0 | 5.8
40 | 03/10/2016 | 2:00:00 a.m. | 20560912 | 2758046 | 7.3944 | 0 | 92.64 | 20.4 | 158.4 | 5.79
41 | 03/10/2016 | 3:00:00 a.m. | 20561067 | 2758067 | 7.3701 | 0 | 92.361 | 21.4 | 158.1 | 5.79
42 | 03/10/2016 | 4:00:00 a.m. | 20561229 | 2758089 | 7.3438 | 0 | 92.554 | 21.4 | 157.8 | 5.79
43 | 03/10/2016 | 5:00:00 a.m. | 20561384 | 2758110 | 7.3986 | 0 | 92.135 | 21.5 | 157.9 | 5.79
44 | 03/10/2016 | 6:00:00 a.m. | 20561538 | 2758131 | 7.3544 | 0 | 92.237 | 21.7 | 157.6 | 5.79
45 | 03/10/2016 | 7:00:00 a.m. | 20561692 | 2758152 | 7.3284 | 0 | 92.233 | 21.7 | 157 | 5.79
46 | 03/10/2016 | 8:00:00 a.m. | 20561890 | 2758179 | 7.3433 | 0 | 91.75 | 21.7 | 209.9 | 5.79
47 | 03/10/2016 | 9:00:00 a.m. | 20562103 | 2758208 | 7.3146 | 0 | 91.999 | 21.9 | 218 | 5.79
48 | 03/10/2016 | 10:00:00 a.m. | 20562322 | 2758238 | 7.2762 | 0 | 91.587 | 22.4 | 218 | 5.8
49 | 03/10/2016 | 11:00:00 a.m. | 20562533 | 2758267 | 7.2271 | 0 | 91.617 | 23 | 216.9 | 5.8
50 | 03/10/2016 | 12:00:00 p.m. | 20562792 | 2758303 | 7.1719 | 0 | 90.801 | 23.7 | 268.8 | 5.8
51 | 03/10/2016 | 1:00:00 p.m. | 20563021 | 2758335 | 7.1674 | 0 | 90.351 | 24.3 | 266 | 5.8
52 | 03/10/2016 | 2:00:00 p.m. | 20563257 | 2758368 | 7.122 | 0 | 90.431 | 24.9 | 236.2 | 5.8
53 | 03/10/2016 | 3:00:00 p.m. | 20563536 | 2758407 | 7.1785 | 0 | 90.411 | 24.7 | 303.4 | 5.8
54 | 03/10/2016 | 4:00:00 p.m. | 20563836 | 2758449 | 7.1479 | 0 | 90.419 | 24.6 | 303.9 | 5.8
55 | 03/10/2016 | 5:00:00 p.m. | 20564130 | 2758490 | 7.1568 | 0 | 90.694 | 24.3 | 294.3 | 5.8
56 | 03/10/2016 | 6:00:00 p.m. | 20564398 | 2758527 | 7.2916 | 0 | 91.233 | 23.6 | 294.8 | 5.8
57 | 03/10/2016 | 7:00:00 p.m. | 20564644 | 2758561 | 7.2443 | 0 | 91.197 | 22.9 | 248.7 | 5.8
58 | 03/10/2016 | 8:00:00 p.m. | 20564899 | 2758596 | 7.2603 | 0 | 91.268 | 22.4 | 301.1 | 5.8
59 | 03/10/2016 | 9:00:00 p.m. | 20565183 | 2758635 | 7.3164 | 0 | 91.373 | 22.2 | 296.7 | 5.8
60 | 03/10/2016 | 10:00:00 p.m. | 20565438 | 2758670 | 7.3051 | 0 | 91.319 | 22 | 256.7 | 5.8
61 | 03/10/2016 | 11:00:00 p.m. | 20565856 | 2758728 | 7.3232 | 0 | 90.932 | 21.8 | 867.3 | 5.8
62 | 04/10/2016 | 12:00:00 a.m. | 20566169 | 2758771 | 7.2433 | 0 | 91.2 | 21.6 | 730.4 | 5.79
63 | 04/10/2016 | 1:00:00 a.m. | 20566468 | 2758812 | 7.3254 | 0 | 91.406 | 21.6 | 631.3 | 5.79
64 | 04/10/2016 | 2:00:00 a.m. | 20566723 | 2758847 | 7.3313 | 0 | 91.492 | 21.5 | 625.4 | 5.8
65 | 04/10/2016 | 3:00:00 a.m. | 20566964 | 2758880 | 7.3385 | 0 | 91.577 | 21.5 | 661.8 | 5.79
66 | 04/10/2016 | 4:00:00 a.m. | 20567212 | 2758914 | 7.3129 | 0 | 91.569 | 21.5 | 641.7 | 5.79
67 | 04/10/2016 | 5:00:00 a.m. | 20567432 | 2758944 | 7.348 | 0 | 91.655 | 21.5 | 241.7 | 5.79
68 | 04/10/2016 | 6:00:00 a.m. | 20567673 | 2758977 | 7.3547 | 0 | 91.635 | 21.4 | 243.3 | 5.79
69 | 04/10/2016 | 7:00:00 a.m. | 20567915 | 2759010 | 7.3009 | 0 | 91.706 | 21.3 | 242.6 | 5.79
70 | 04/10/2016 | 8:00:00 a.m. | 20568156 | 2759043 | 7.2918 | 0 | 91.333 | 21.3 | 243.8 | 5.79
71 | 04/10/2016 | 9:00:00 a.m. | 20568397 | 2759076 | 7.2625 | 0 | 91.01 | 21.3 | 243.4 | 5.78
72 | 04/10/2016 | 10:00:00 a.m. | 20568635 | 2759109 | 7.2512 | 0 | 90.7 | 22 | 242 | 5.79
73 | 04/10/2016 | 11:00:00 a.m. | 20569053 | 2759167 | 7.184 | 0 | 90.251 | 22.5 | 459.2 | 5.8
74 | 04/10/2016 | 12:00:00 p.m. | 20569398 | 2759215 | 7.1796 | 0 | 90.367 | 23 | 403.9 | 5.8
75 | 04/10/2016 | 1:00:00 p.m. | 20569741 | 2759263 | 7.1139 | 0 | 90.08 | 23.8 | 342.2 | 5.8
76 | 04/10/2016 | 2:00:00 p.m. | 20570075 | 2759310 | 7.1218 | 0 | 89.727 | 24.2 | 340.4 | 5.8
77 | 04/10/2016 | 3:00:00 p.m. | 20570445 | 2759362 | 7.1384 | 0 | 89.854 | 24.5 | 389.7 | 5.8
78 | 04/10/2016 | 4:00:00 p.m. | 20570872 | 2759422 | 7.0954 | 0 | 89.82 | 24.4 | 567 | 5.81
79 | 04/10/2016 | 5:00:00 p.m. | 20571342 | 2759488 | 7.1449 | 0 | 89.899 | 24.1 | 568.6 | 5.81
80 | 04/10/2016 | 6:00:00 p.m. | 20571842 | 2759558 | 7.1566 | 0 | 89.919 | 23.9 | 549.7 | 5.82
81 | 04/10/2016 | 7:00:00 p.m. | 20572337 | 2759627 | 7.1955 | 0 | 90.155 | 22.6 | 545.2 | 5.81
82 | 04/10/2016 | 8:00:00 p.m. | 20572890 | 2759704 | 7.1768 | 0 | 89.867 | 21.8 | 571.1 | 5.8
83 | 04/10/2016 | 9:00:00 p.m. | 20573494 | 2759788 | 7.1955 | 0 | 89.682 | 21.4 | 630.9 | 5.8
84 | 04/10/2016 | 10:00:00 p.m. | 20574120 | 2759875 | 7.2085 | 0 | 89.856 | 21.1 | 632.3 | 5.8
85 | 04/10/2016 | 11:00:00 p.m. | 20574947 | 2759991 | 7.2296 | 0 | 89.052 | 20.8 | 1324.9 | 5.8
86 | 05/10/2016 | 12:00:00 a.m. | 20575647 | 2760088 | 7.2387 | 0 | 90.01 | 20.6 | 1096.6 | 5.8
87 | 05/10/2016 | 1:00:00 a.m. | 20576289 | 2760177 | 7.1221 | 0 | 90.066 | 20.6 | 1141.9 | 5.79
88 | 05/10/2016 | 2:00:00 a.m. | 20576960 | 2760270 | 7.2155 | 0 | 90.04 | 20.4 | 1156 | 5.79
89 | 05/10/2016 | 3:00:00 a.m. | 20577617 | 2760361 | 7.2808 | 0 | 90.008 | 20.4 | 1163.8 | 5.79
90 | 05/10/2016 | 4:00:00 a.m. | 20578182 | 2760439 | 7.2315 | 0 | 90.216 | 20.5 | 993 | 5.79
91 | 05/10/2016 | 5:00:00 a.m. | 20578846 | 2760531 | 7.2647 | 0 | 89.969 | 20.5 | 1057.8 | 5.79
92 | 05/10/2016 | 6:00:00 a.m. | 20579447 | 2760614 | 7.267 | 0 | 90.247 | 20.5 | 1010.4 | 5.79
93 | 05/10/2016 | 7:00:00 a.m. | 20580033 | 2760695 | 7.2653 | 0 | 90.209 | 20.5 | 1083.9 | 5.79
94 | 05/10/2016 | 8:00:00 a.m. | 20580703 | 2760788 | 7.2382 | 0 | 89.85 | 20.4 | 1236.3 | 5.79
95 | 05/10/2016 | 9:00:00 a.m. | 20581403 | 2760885 | 7.2697 | 0 | 89.819 | 20.2 | 1153 | 5.79
96 | 05/10/2016 | 10:00:00 a.m. | 20582073 | 2760978 | 7.2564 | 0 | 89.737 | 20.4 | 1085.4 | 5.79
97 | 05/10/2016 | 11:00:00 a.m. | 20582782 | 2761077 | 7.175 | 0 | 89.38 | 20.9 | 1080.3 | 5.8
98 | 05/10/2016 | 12:00:00 p.m. | 20583427 | 2761167 | 7.1685 | 0 | 89.458 | 21.3 | 704.7 | 5.8
99 | 05/10/2016 | 1:00:00 p.m. | 20583993 | 2761246 | 7.1455 | 0 | 89.643 | 21.9 | 872.7 | 5.8
100 | 05/10/2016 | 2:00:00 p.m. | 20584572 | 2761327 | 7.1468 | 0 | 89.557 | 22.4 | 904.6 | 5.8
101 | 05/10/2016 | 3:00:00 p.m. | 20585172 | 2761411 | 7.1505 | 0 | 89.637 | 22.6 | 645.7 | 5.8
102 | 05/10/2016 | 4:00:00 p.m. | 20585728 | 2761489 | 7.2407 | 0 | 89.694 | 22.7 | 702.7 | 5.81
103 | 05/10/2016 | 5:00:00 p.m. | 20586196 | 2761554 | 7.2489 | 0 | 90.315 | 22.2 | 648.4 | 5.8
104 | 05/10/2016 | 6:00:00 p.m. | 20586688 | 2761622 | 7.2286 | 0 | 90.425 | 21.7 | 616.2 | 5.8
105 | 05/10/2016 | 7:00:00 p.m. | 20587215 | 2761695 | 7.2099 | 0 | 90.223 | 21.4 | 631.9 | 5.8
106 | 05/10/2016 | 8:00:00 p.m. | 20587756 | 2761770 | 7.2233 | 0 | 90.028 | 21.1 | 624.6 | 5.8
107 | 05/10/2016 | 9:00:00 p.m. | 20588283 | 2761843 | 7.186 | 0 | 90.177 | 20.7 | 658.5 | 5.8
108 | 05/10/2016 | 10:00:00 p.m. | 20588798 | 2761914 | 7.2562 | 0 | 90.392 | 20.5 | 645.3 | 5.79
109 | 05/10/2016 | 11:00:00 p.m. | 20589378 | 2761994 | 7.2815 | 0 | 90.26 | 20.6 | 671.8 | 5.79
110 | 06/10/2016 | 12:00:00 a.m. | 20589950 | 2762073 | 7.2499 | 0 | 90.287 | 20.4 | 667.4 | 5.79
111 | 06/10/2016 | 1:00:00 a.m. | 20590416 | 2762137 | 7.2873 | 0 | 90.654 | 20.4 | 565.2 | 5.79
112 | 06/10/2016 | 2:00:00 a.m. | 20590896 | 2762203 | 7.2944 | 0 | 90.601 | 20.5 | 599.2 | 5.79
113 | 06/10/2016 | 3:00:00 a.m. | 20591289 | 2762257 | 7.3017 | 0 | 90.893 | 20.6 | 490.8 | 5.79
114 | 06/10/2016 | 4:00:00 a.m. | 20591740 | 2762319 | 7.2602 | 0 | 90.711 | 20.6 | 602.9 | 5.79
115 | 06/10/2016 | 5:00:00 a.m. | 20592184 | 2762380 | 7.2911 | 0 | 90.565 | 20.4 | 529.8 | 5.79
116 | 06/10/2016 | 6:00:00 a.m. | 20592577 | 2762434 | 7.2743 | 0 | 90.668 | 20.5 | 438 | 5.79
117 | 06/10/2016 | 7:00:00 a.m. | 20592963 | 2762487 | 7.2964 | 0 | 90.793 | 20.5 | 431.5 | 5.79
118 | 06/10/2016 | 8:00:00 a.m. | 20593349 | 2762540 | 7.2937 | 0 | 90.911 | 20.5 | 439 | 5.79
119 | 06/10/2016 | 9:00:00 a.m. | 20593771 | 2762598 | 7.2626 | 0 | 90.617 | 20.6 | 496.7 | 5.79
120 | 06/10/2016 | 10:00:00 a.m. | 20594199 | 2762657 | 7.2198 | 0 | 90.444 | 20.9 | 475.2 | 5.79
121 | 06/10/2016 | 11:00:00 a.m. | 20594589 | 2762711 | 7.2194 | 0 | 90.475 | 21.6 | 461.6 | 5.79
122 | 06/10/2016 | 12:00:00 p.m. | 20594993 | 2762767 | 7.2142 | 0 | 90.394 | 22 | 560.5 | 5.8
123 | 06/10/2016 | 1:00:00 p.m. | 20595503 | 2762838 | 7.1339 | 0 | 89.993 | 22.2 | 609 | 5.8
124 | 06/10/2016 | 2:00:00 p.m. | 20596004 | 2762908 | 7.1366 | 0 | 89.817 | 22.3 | 613.3 | 5.8
125 | 06/10/2016 | 3:00:00 p.m. | 20596583 | 2762989 | 7.1084 | 0 | 89.563 | 22.4 | 665.9 | 5.8
126 | 06/10/2016 | 4:00:00 p.m. | 20597170 | 2763071 | 7.1746 | 0 | 89.734 | 22.2 | 733.5 | 5.8
127 | 06/10/2016 | 5:00:00 p.m. | 20597780 | 2763156 | 7.1905 | 0 | 89.879 | 22 | 687.8 | 5.8
128 | 06/10/2016 | 6:00:00 p.m. | 20598453 | 2763250 | 7.1717 | 0 | 89.563 | 21.9 | 732.6 | 5.8
129 | 06/10/2016 | 7:00:00 p.m. | 20599064 | 2763335 | 7.1827 | 0 | 89.992 | 21.9 | 716.6 | 5.8
130 | 06/10/2016 | 8:00:00 p.m. | 20599619 | 2763412 | 7.1787 | 0 | 89.949 | 21.3 | 666.3 | 5.8
131 | 06/10/2016 | 9:00:00 p.m. | 20600267 | 2763502 | 7.2231 | 0 | 89.69 | 20.7 | 716.6 | 5.8
132 | 06/10/2016 | 10:00:00 p.m. | 20600888 | 2763588 | 7.2215 | 0 | 89.859 | 20.4 | 704.5 | 5.8
133 | 06/10/2016 | 11:00:00 p.m. | 20601620 | 2763690 | 7.2523 | 0 | 89.505 | 20.2 | 1215.8 | 5.79
134 | 07/10/2016 | 12:00:00 a.m. | 20602328 | 2763788 | 7.2285 | 0 | 89.899 | 20 | 1118.7 | 5.79
135 | 07/10/2016 | 1:00:00 a.m. | 20603042 | 2763887 | 7.2265 | 0 | 89.828 | 19.9 | 1194.8 | 5.79
136 | 07/10/2016 | 2:00:00 a.m. | 20603715 | 2763980 | 7.2373 | 0 | 89.946 | 19.9 | 1106.6 | 5.78
137 | 07/10/2016 | 3:00:00 a.m. | 20604324 | 2764064 | 7.0929 | 0 | 90.188 | 19.9 | 1191.1 | 5.78
138 | 07/10/2016 | 4:00:00 a.m. | 20605074 | 2764168 | 7.263 | 0 | 89.704 | 19.8 | 1143.3 | 5.78
139 | 07/10/2016 | 5:00:00 a.m. | 20605620 | 2764243 | 7.3451 | 0 | 90.505 | 19.8 | 939.3 | 5.78
140 | 07/10/2016 | 6:00:00 a.m. | 20606172 | 2764319 | 7.2434 | 0 | 90.402 | 19.9 | 982.8 | 5.78
141 | 07/10/2016 | 7:00:00 a.m. | 20606752 | 2764399 | 7.2833 | 0 | 90.291 | 19.8 | 994.7 | 5.78
142 | 07/10/2016 | 8:00:00 a.m. | 20607347 | 2764481 | 7.2824 | 0 | 90.141 | 19.8 | 1056.7 | 5.78
143 | 07/10/2016 | 9:00:00 a.m. | 20607941 | 2764563 | 7.2478 | 0 | 90.189 | 20 | 1037 | 5.78
144 | 07/10/2016 | 10:00:00 a.m. | 20608618 | 2764657 | 7.0236 | 0 | 89.715 | 20.3 | 1111.3 | 5.78
145 | 07/10/2016 | 11:00:00 a.m. | 20609208 | 2764739 | 7.1872 | 0 | 89.759 | 20.9 | 1118.9 | 5.79
146 | 07/10/2016 | 12:00:00 p.m. | 20609797 | 2764821 | 7.2093 | 0 | 89.817 | 21.5 | 926.9 | 5.8
147 | 07/10/2016 | 1:00:00 p.m. | 20610419 | 2764908 | 7.1531 | 0 | 89.455 | 21.8 | 882 | 5.8
148 | 07/10/2016 | 2:00:00 p.m. | 20611055 | 2764997 | 7.1363 | 0 | 89.434 | 22.1 | 931.8 | 5.8
149 | 07/10/2016 | 3:00:00 p.m. | 20611641 | 2765079 | 7.1681 | 0 | 89.594 | 22.4 | 671.1 | 5.8
150 | 07/10/2016 | 4:00:00 p.m. | 20612207 | 2765158 | 7.1846 | 0 | 89.783 | 22.6 | 692 | 5.8
151 | 07/10/2016 | 5:00:00 p.m. | 20612772 | 2765237 | 7.1754 | 0 | 89.867 | 22.7 | 652.4 | 5.8
152 | 07/10/2016 | 6:00:00 p.m. | 20613331 | 2765315 | 7.2223 | 0 | 89.963 | 22.7 | 674.5 | 5.81
153 | 07/10/2016 | 7:00:00 p.m. | 20613920 | 2765397 | 7.2496 | 0 | 90.005 | 22.1 | 707.6 | 5.8
154 | 07/10/2016 | 8:00:00 p.m. | 20614413 | 2765465 | 7.2757 | 0 | 90.561 | 21.4 | 588.3 | 5.8
155 | 07/10/2016 | 9:00:00 p.m. | 20614863 | 2765527 | 7.2771 | 0 | 90.608 | 21 | 549.2 | 5.8
156 | 07/10/2016 | 10:00:00 p.m. | 20615370 | 2765597 | 7.2688 | 0 | 90.349 | 20.7 | 631.4 | 5.8
157 | 07/10/2016 | 11:00:00 p.m. | 20615899 | 2765670 | 7.1976 | 0 | 90.343 | 20.5 | 639.1 | 5.79
158 | 08/10/2016 | 12:00:00 a.m. | 20616422 | 2765742 | 7.2615 | 0 | 90.347 | 20.3 | 632.6 | 5.79
159 | 08/10/2016 | 1:00:00 a.m. | 20616923 | 2765811 | 7.3241 | 0 | 90.53 | 20.4 | 635.3 | 5.79
160 | 08/10/2016 | 2:00:00 a.m. | 20617345 | 2765869 | 7.2758 | 0 | 90.685 | 20.4 | 524.3 | 5.79
161 | 08/10/2016 | 3:00:00 a.m. | 20617789 | 2765930 | 7.2726 | 0 | 90.592 | 20.4 | 537.7 | 5.79
162 | 08/10/2016 | 4:00:00 a.m. | 20618268 | 2765996 | 7.2838 | 0 | 90.484 | 20.4 | 628.7 | 5.78
163 | 08/10/2016 | 5:00:00 a.m. | 20618726 | 2766059 | 7.3011 | 0 | 90.664 | 20.3 | 608.1 | 5.78
164 | 08/10/2016 | 6:00:00 a.m. | 20619128 | 2766114 | 7.2449 | 0 | 90.855 | 20.3 | 495.1 | 5.79
165 | 08/10/2016 | 7:00:00 a.m. | 20619578 | 2766176 | 7.2846 | 0 | 90.538 | 20.2 | 597.6 | 5.79
166 | 08/10/2016 | 8:00:00 a.m. | 20620102 | 2766248 | 7.3071 | 0 | 90.573 | 20.2 | 680 | 5.78
167 | 08/10/2016 | 9:00:00 a.m. | 20620560 | 2766311 | 7.2596 | 0 | 90.567 | 20.2 | 610 | 5.78
168 | 08/10/2016 | 10:00:00 a.m. | 20621058 | 2766380 | 7.1783 | 0 | 90.058 | 20.9 | 657 | 5.79