## Industrias Cari diario 101416 M
Data Log
Unit Serial Number: | 03/11/45883
Meter/Site ID: | 8C175 35739 Cari
Drive Rate | 0.1 m³/rev
Number of Logs Stored: | 7
Fault/Alarms Recorded: | None
Log Number | Date | Time | Cor Vol | Unc Vol | Cor Factor | Unc Fault Vol | Average Press | Average Temp | Peak Flow | Batt. Voltage
|  |  | m³ | m³ |  | m³ | PSI | °C | Nm³/H | V
1 | 09/10/2016 | 9:00:00 a.m. | 420316 | 285726 | 1.5637 | 0 | 10.268 | 22.3 | 26.7 | 5.81
2 | 10/10/2016 | 9:00:00 a.m. | 420317 | 285727 | 1.6055 | 0 | 10.413 | 17.8 | 0 | 5.8
3 | 11/10/2016 | 9:00:00 a.m. | 420410 | 285790 | 1.605 | 0 | 10.285 | 20.2 | 27 | 5.8
4 | 12/10/2016 | 9:00:00 a.m. | 420510 | 285858 | 1.5318 | 0 | 10.24 | 21.7 | 27.3 | 5.81
5 | 13/10/2016 | 9:00:00 a.m. | 420595 | 285916 | 1.5909 | 0 | 10.257 | 22.4 | 27.4 | 5.8
6 | 14/10/2016 | 9:00:00 a.m. | 420670 | 285967 | 1.5524 | 0 | 10.28 | 23.1 | 27.5 | 5.8
7 | 15/10/2016 | 9:00:00 a.m. | 420754 | 286023 | 1.5736 | 0 | 10.271 | 21.3 | 27.5 | 5.8