## Mineria Empresarial diario 1014
Data Log
Unit Serial Number: | 11/13/132642
Meter/Site ID: | 8C175 34327 Min
Drive Rate | 0.1 m³/rev
Number of Logs Stored: | 7
Fault/Alarms Recorded: | None
Log Number | Date | Time | Cor Vol | Unc Vol | Cor Factor | Unc Fault Vol | Average Press | Average Temp | Peak Flow | Batt. Voltage
|  |  | m³ | m³ |  | m³ | PSI | °C | Nm³/H | V
1 | 09/10/2016 | 9:00:00 a.m. | 335167 | 222742 | 7.4174 | 0 | 90.388 | 21.8 | 97.2 | 5.37
2 | 10/10/2016 | 9:00:00 a.m. | 335219 | 222749 | 7.1104 | 0 | 91.138 | 17.4 | 102.5 | 5.35
3 | 11/10/2016 | 9:00:00 a.m. | 335755 | 222826 | 7.5753 | 0 | 90.24 | 19.7 | 95.7 | 5.36
4 | 12/10/2016 | 9:00:00 a.m. | 336337 | 222911 | 7.4457 | 0 | 89.861 | 21.5 | 101.6 | 5.37
5 | 13/10/2016 | 9:00:00 a.m. | 336339 | 222911 | 7.4895 | 0 | 90.805 | 23.2 | 0 | 5.35
6 | 14/10/2016 | 9:00:00 a.m. | 336952 | 223001 | 6.9735 | 0 | 89.876 | 21.2 | 101.5 | 5.36
7 | 15/10/2016 | 9:00:00 a.m. | 337698 | 223109 | 7.0235 | 0 | 89.592 | 20.4 | 100.6 | 5.36