## Saporis diario 101416 MC B
Data Log
Unit Serial Number: | 09/07/34239
Meter/Site ID: | GS 3M175 49624
Drive Rate | 0.1 m³/rev
Number of Logs Stored: | 7
Fault/Alarms Recorded: | None
Log Number | Date | Time | Cor Vol | Unc Vol | Cor Factor | Unc Fault Vol | Average Press | Average Temp | Peak Flow | Batt. Voltage
|  |  | m³ | m³ |  | m³ | PSI | °C | Nm³/H | V
1 | 09/10/2016 | 9:00:00 a.m. | 1505607 | 448358 | 7.389 | 0 | 90.702 | 20.9 | 162.1 | 5.73
2 | 10/10/2016 | 9:00:00 a.m. | 1506309 | 448456 | 7.2286 | 0 | 90.933 | 21.4 | 165.2 | 5.72
3 | 11/10/2016 | 9:00:00 a.m. | 1507086 | 448564 | 7.211 | 0 | 90.77 | 21 | 166.1 | 5.72
4 | 12/10/2016 | 9:00:00 a.m. | 1508570 | 448772 | 7.2146 | 0 | 90.615 | 24.6 | 162.7 | 5.73
5 | 13/10/2016 | 9:00:00 a.m. | 1510370 | 449024 | 7.1423 | 0 | 90.484 | 24.7 | 146.9 | 5.72
6 | 14/10/2016 | 9:00:00 a.m. | 1511405 | 449169 | 7.1625 | 0 | 90.771 | 21.9 | 164.8 | 5.72
7 | 15/10/2016 | 9:00:00 a.m. | 1513359 | 449443 | 7.1895 | 0 | 90.555 | 23.7 | 163.7 | 5.72