## Tron Team Foods diario 101416 M
Data Log
Unit Serial Number: | 05/10/44636
Meter/Site ID: | 1049129 16M TRON
Drive Rate | 1 m³/rev
Number of Logs Stored: | 7
Fault/Alarms Recorded: | None
Log Number | Date | Time | Cor Vol | Unc Vol | Cor Factor | Unc Fault Vol | Average Press | Average Temp | Peak Flow | Batt. Voltage
|  |  | m³ | m³ |  | m³ | PSI | °C | Nm³/H | V
1 | 09/10/2016 | 9:00:00 a.m. | 20631986 | 2767891 | 7.2181 | 0 | 90.491 | 21.3 | 1131.7 | 5.78
2 | 10/10/2016 | 9:00:00 a.m. | 20643117 | 2769422 | 7.2757 | 0 | 90.705 | 20.7 | 1044.1 | 5.78
3 | 11/10/2016 | 9:00:00 a.m. | 20655354 | 2771111 | 7.2987 | 0 | 90.502 | 21.1 | 1148.9 | 5.78
4 | 12/10/2016 | 9:00:00 a.m. | 20668197 | 2772888 | 7.2626 | 0 | 90.346 | 21.2 | 1273.4 | 5.78
5 | 13/10/2016 | 9:00:00 a.m. | 20681755 | 2774766 | 7.2169 | 0 | 90.197 | 21.1 | 1220.5 | 5.78
6 | 14/10/2016 | 9:00:00 a.m. | 20693834 | 2776435 | 7.2199 | 0 | 90.52 | 21.3 | 978.2 | 5.78
7 | 15/10/2016 | 9:00:00 a.m. | 20706616 | 2778204 | 7.2032 | 0 | 90.337 | 21.1 | 1206.4 | 5.78