## DeAcero diario 102116 MC B
Data Log
Unit Serial Number: | 04/07/33086
Meter/Site ID: | 3M 37553 deacero
Drive Rate | 0.1 m³/rev
Number of Logs Stored: | 7
Fault/Alarms Recorded: | None
Log Number | Date | Time | Cor Vol | Unc Vol | Cor Factor | Unc Fault Vol | Average Press | Average Temp | Peak Flow | Batt. Voltage
|  |  | m³ | m³ |  | m³ | PSI | °C | Nm³/H | V
1 | 16/10/2016 | 9:00:00 a.m. | 20800098 | 2065929 | 7.2314 | 0 | 90.355 | 25.2 | 289.1 | 5.82
2 | 17/10/2016 | 9:00:00 a.m. | 20806322 | 2066798 | 7.1152 | 0 | 90.753 | 25.1 | 290.1 | 5.81
3 | 18/10/2016 | 9:00:00 a.m. | 20812397 | 2067653 | 7.121 | 0 | 90.151 | 25.3 | 294.7 | 5.82
4 | 19/10/2016 | 9:00:00 a.m. | 20818372 | 2068492 | 7.1174 | 0 | 90.312 | 25.3 | 289.5 | 5.81
5 | 20/10/2016 | 9:00:00 a.m. | 20824559 | 2069360 | 7.1467 | 0 | 90.477 | 25.3 | 294.6 | 5.81
6 | 21/10/2016 | 9:00:00 a.m. | 20830860 | 2070246 | 7.0639 | 0 | 90.009 | 24.8 | 348.5 | 5.82
7 | 22/10/2016 | 9:00:00 a.m. | 20837460 | 2071172 | 7.1473 | 0 | 90.148 | 24.7 | 301.2 | 5.81