## Industrial La Fama diario 10211
Data Log
Unit Serial Number: | 03/11/45975
Meter/Site ID: | 1123871 16M FAMA
Drive Rate | 1 m³/rev
Number of Logs Stored: | 7
Fault/Alarms Recorded: | None
Log Number | Date | Time | Cor Vol | Unc Vol | Cor Factor | Unc Fault Vol | Average Press | Average Temp | Peak Flow | Batt. Voltage
|  |  | m³ | m³ |  | m³ | PSI | °C | Nm³/H | V
1 | 16/10/2016 | 9:00:00 a.m. | 15250663 | 2081152 | 7.2887 | 0 | 90.956 | 24.3 | 973.2 | 5.8
2 | 17/10/2016 | 9:00:00 a.m. | 15258498 | 2082237 | 7.1648 | 0 | 91.465 | 24.3 | 931.8 | 5.79
3 | 18/10/2016 | 9:00:00 a.m. | 15268105 | 2083576 | 7.2019 | 0 | 90.783 | 24.4 | 942.4 | 5.79
4 | 19/10/2016 | 9:00:00 a.m. | 15277565 | 2084893 | 7.1968 | 0 | 90.92 | 24.5 | 912.6 | 5.79
5 | 20/10/2016 | 9:00:00 a.m. | 15285926 | 2086054 | 7.2 | 0 | 91.187 | 24.4 | 868.1 | 5.78
6 | 21/10/2016 | 9:00:00 a.m. | 15296792 | 2087570 | 7.146 | 0 | 90.626 | 24.2 | 689 | 5.8
7 | 22/10/2016 | 9:00:00 a.m. | 15307923 | 2089119 | 7.261 | 0 | 90.831 | 24 | 939.4 | 5.79