## Mineria Empresarial diario 1021
Data Log
Unit Serial Number: | 11/13/132642
Meter/Site ID: | 8C175 34327 Min
Drive Rate | 0.1 m³/rev
Number of Logs Stored: | 7
Fault/Alarms Recorded: | None
Log Number | Date | Time | Cor Vol | Unc Vol | Cor Factor | Unc Fault Vol | Average Press | Average Temp | Peak Flow | Batt. Voltage
|  |  | m³ | m³ |  | m³ | PSI | °C | Nm³/H | V
1 | 16/10/2016 | 9:00:00 a.m. | 338104 | 223168 | 7.5804 | 0 | 90.795 | 22.5 | 93.6 | 5.37
2 | 17/10/2016 | 9:00:00 a.m. | 338146 | 223174 | 6.953 | 0 | 91.892 | 20.9 | 102.6 | 5.36
3 | 18/10/2016 | 9:00:00 a.m. | 338919 | 223287 | 6.9973 | 0 | 89.857 | 19.4 | 101.8 | 5.36
4 | 19/10/2016 | 9:00:00 a.m. | 339649 | 223393 | 7.1922 | 0 | 90.151 | 20.5 | 102.8 | 5.35
5 | 20/10/2016 | 9:00:00 a.m. | 340212 | 223474 | 7.6563 | 0 | 90.819 | 18.8 | 97.8 | 5.34
6 | 21/10/2016 | 9:00:00 a.m. | 340882 | 223570 | 7.1636 | 0 | 90.09 | 19.5 | 103.5 | 5.35
7 | 22/10/2016 | 9:00:00 a.m. | 341422 | 223647 | 7.2632 | 0 | 90.758 | 19.1 | 100.6 | 5.36