## Saporis diario 102116 MC B
Data Log
Unit Serial Number: | 09/07/34239
Meter/Site ID: | GS 3M175 49624
Drive Rate | 0.1 m³/rev
Number of Logs Stored: | 7
Fault/Alarms Recorded: | None
Log Number | Date | Time | Cor Vol | Unc Vol | Cor Factor | Unc Fault Vol | Average Press | Average Temp | Peak Flow | Batt. Voltage
|  |  | m³ | m³ |  | m³ | PSI | °C | Nm³/H | V
1 | 16/10/2016 | 9:00:00 a.m. | 1514113 | 449550 | 7.5399 | 0 | 91.247 | 20.2 | 161.9 | 5.73
2 | 17/10/2016 | 9:00:00 a.m. | 1514844 | 449650 | 7.1725 | 0 | 91.709 | 23.8 | 163.2 | 5.72
3 | 18/10/2016 | 9:00:00 a.m. | 1516116 | 449827 | 7.227 | 0 | 91.069 | 23.5 | 163.4 | 5.72
4 | 19/10/2016 | 9:00:00 a.m. | 1517056 | 449959 | 7.5581 | 0 | 91.213 | 20.9 | 163.2 | 5.72
5 | 20/10/2016 | 9:00:00 a.m. | 1517630 | 450038 | 7.3092 | 0 | 91.455 | 22.4 | 164.1 | 5.71
6 | 21/10/2016 | 9:00:00 a.m. | 1518334 | 450137 | 7.1986 | 0 | 91.012 | 19.5 | 164.2 | 5.72
7 | 22/10/2016 | 9:00:00 a.m. | 1519506 | 450299 | 7.2501 | 0 | 91.212 | 23.1 | 163.2 | 5.72