## Industrias Cari diario 102816 M
Data Log
Unit Serial Number: | 03/11/45883
Meter/Site ID: | 8C175 35739 Cari
Drive Rate | 0.1 m³/rev
Number of Logs Stored: | 7
Fault/Alarms Recorded: | None
Log Number | Date | Time | Cor Vol | Unc Vol | Cor Factor | Unc Fault Vol | Average Press | Average Temp | Peak Flow | Batt. Voltage
|  |  | m³ | m³ |  | m³ | PSI | °C | Nm³/H | V
1 | 23/10/2016 | 9:00:00 a.m. | 421293 | 286385 | 1.5773 | 0 | 10.348 | 19.8 | 26.6 | 5.8
2 | 24/10/2016 | 9:00:00 a.m. | 421296 | 286387 | 1.5391 | 0 | 10.364 | 21.7 | 19.4 | 5.8
3 | 25/10/2016 | 9:00:00 a.m. | 421392 | 286452 | 1.5523 | 0 | 10.281 | 20.7 | 28.3 | 5.8
4 | 26/10/2016 | 9:00:00 a.m. | 421467 | 286502 | 1.5583 | 0 | 10.286 | 19.6 | 26.8 | 5.8
5 | 27/10/2016 | 9:00:00 a.m. | 421549 | 286558 | 1.6064 | 0 | 10.285 | 19 | 27.3 | 5.79
6 | 28/10/2016 | 9:00:00 a.m. | 421629 | 286611 | 1.6205 | 0 | 10.29 | 17.7 | 27.1 | 5.79
7 | 29/10/2016 | 9:00:00 a.m. | 421701 | 286659 | 1.5694 | 0 | 10.289 | 17.4 | 27.3 | 5.79