## Saporis diario 102816 MC B
Data Log
Unit Serial Number: | 09/07/34239
Meter/Site ID: | GS 3M175 49624
Drive Rate | 0.1 m³/rev
Number of Logs Stored: | 7
Fault/Alarms Recorded: | None
Log Number | Date | Time | Cor Vol | Unc Vol | Cor Factor | Unc Fault Vol | Average Press | Average Temp | Peak Flow | Batt. Voltage
|  |  | m³ | m³ |  | m³ | PSI | °C | Nm³/H | V
1 | 23/10/2016 | 9:00:00 a.m. | 1520196 | 450395 | 7.5284 | 0 | 91.646 | 19.9 | 161.6 | 5.72
2 | 24/10/2016 | 9:00:00 a.m. | 1520720 | 450467 | 7.2556 | 0 | 91.478 | 24.5 | 164.7 | 5.72
3 | 25/10/2016 | 9:00:00 a.m. | 1521552 | 450584 | 7.2198 | 0 | 90.858 | 20.5 | 165.8 | 5.71
4 | 26/10/2016 | 9:00:00 a.m. | 1523003 | 450786 | 7.5237 | 0 | 90.607 | 23.3 | 129.8 | 5.71
5 | 27/10/2016 | 9:00:00 a.m. | 1524243 | 450959 | 7.2343 | 0 | 90.517 | 22.6 | 163.8 | 5.71
6 | 28/10/2016 | 9:00:00 a.m. | 1525538 | 451140 | 7.1184 | 0 | 90.498 | 22.7 | 153.9 | 5.7
7 | 29/10/2016 | 9:00:00 a.m. | 1526852 | 451323 | 7.6177 | 0 | 90.559 | 22.3 | 163.1 | 5.7