## Tron Team Foods diario 102816 M
Data Log
Unit Serial Number: | 05/10/44636
Meter/Site ID: | 1049129 16M TRON
Drive Rate | 1 m³/rev
Number of Logs Stored: | 7
Fault/Alarms Recorded: | None
Log Number | Date | Time | Cor Vol | Unc Vol | Cor Factor | Unc Fault Vol | Average Press | Average Temp | Peak Flow | Batt. Voltage
|  |  | m³ | m³ |  | m³ | PSI | °C | Nm³/H | V
1 | 23/10/2016 | 9:00:00 a.m. | 20750020 | 2784183 | 7.4143 | 0 | 91.741 | 22.4 | 620.3 | 5.78
2 | 24/10/2016 | 9:00:00 a.m. | 20752190 | 2784483 | 7.2712 | 0 | 91.528 | 23.3 | 627.8 | 5.78
3 | 25/10/2016 | 9:00:00 a.m. | 20757083 | 2785160 | 7.2426 | 0 | 90.912 | 22.7 | 237.8 | 5.77
4 | 26/10/2016 | 9:00:00 a.m. | 20763508 | 2786051 | 7.307 | 0 | 90.649 | 22.1 | 809.6 | 5.77
5 | 27/10/2016 | 9:00:00 a.m. | 20770991 | 2787087 | 7.2505 | 0 | 90.52 | 21.8 | 609.5 | 5.77
6 | 28/10/2016 | 9:00:00 a.m. | 20777872 | 2788040 | 7.1975 | 0 | 90.522 | 21.5 | 874.1 | 5.76
7 | 29/10/2016 | 9:00:00 a.m. | 20784981 | 2789024 | 7.3395 | 0 | 90.578 | 21.5 | 757 | 5.76