## DeAcero diario 110716 MC B
Data Log
Unit Serial Number: | 04/07/33086
Meter/Site ID: | 3M 37553 deacero
Drive Rate | 0.1 m³/rev
Number of Logs Stored: | 10
Fault/Alarms Recorded: | None
Log Number | Date | Time | Cor Vol | Unc Vol | Cor Factor | Unc Fault Vol | Average Press | Average Temp | Peak Flow | Batt. Voltage
|  |  | m³ | m³ |  | m³ | PSI | °C | Nm³/H | V
1 | 30/10/2016 | 9:00:00 a.m. | 20886797 | 2078114 | 7.2093 | 0 | 90.568 | 24.5 | 305.1 | 5.83
2 | 31/10/2016 | 9:00:00 a.m. | 20892724 | 2078943 | 7.0446 | 0 | 90.502 | 24.6 | 294.6 | 5.83
3 | 01/11/2016 | 9:00:00 a.m. | 20898236 | 2079719 | 7.0672 | 0 | 89.629 | 24.1 | 279.3 | 5.83
4 | 02/11/2016 | 9:00:00 a.m. | 20902319 | 2080293 | 7.159 | 0 | 89.967 | 24.4 | 237.8 | 5.83
5 | 03/11/2016 | 9:00:00 a.m. | 20907103 | 2080965 | 7.01 | 0 | 90.151 | 24.6 | 281.5 | 5.83
6 | 04/11/2016 | 9:00:00 a.m. | 20913473 | 2081861 | 7.1243 | 0 | 89.956 | 24.7 | 303.3 | 5.82
7 | 05/11/2016 | 9:00:00 a.m. | 20919770 | 2082742 | 7.1143 | 0 | 90.313 | 24.2 | 298.7 | 5.83
8 | 06/11/2016 | 9:00:00 a.m. | 20925996 | 2083611 | 7.1325 | 0 | 90.601 | 24.5 | 294.5 | 5.82
9 | 07/11/2016 | 9:00:00 a.m. | 20932531 | 2084524 | 7.0479 | 0 | 90.61 | 24.7 | 302.8 | 5.83
10 | 08/11/2016 | 9:00:00 a.m. | 20938927 | 2085422 | 7.0552 | 0 | 90.254 | 24.8 | 353.1 | 5.83