## Industrial La Fama diario 11071
Data Log
Unit Serial Number: | 03/11/45975
Meter/Site ID: | 1123871 16M FAMA
Drive Rate | 1 m³/rev
Number of Logs Stored: | 10
Fault/Alarms Recorded: | None
Log Number | Date | Time | Cor Vol | Unc Vol | Cor Factor | Unc Fault Vol | Average Press | Average Temp | Peak Flow | Batt. Voltage
|  |  | m³ | m³ |  | m³ | PSI | °C | Nm³/H | V
1 | 30/10/2016 | 9:00:00 a.m. | 15398866 | 2101814 | 7.2908 | 0 | 91.176 | 23.6 | 891.2 | 5.78
2 | 31/10/2016 | 9:00:00 a.m. | 15406255 | 2102839 | 7.1411 | 0 | 91.15 | 24.1 | 525 | 5.77
3 | 01/11/2016 | 9:00:00 a.m. | 15416199 | 2104230 | 7.1483 | 0 | 90.091 | 23.4 | 871.1 | 5.77
4 | 02/11/2016 | 9:00:00 a.m. | 15424749 | 2105428 | 7.1977 | 0 | 90.176 | 24 | 665.4 | 5.78
5 | 03/11/2016 | 9:00:00 a.m. | 15431597 | 2106384 | 7.1316 | 0 | 90.558 | 24.2 | 842.9 | 5.78
6 | 04/11/2016 | 9:00:00 a.m. | 15444607 | 2108199 | 7.2263 | 0 | 90.463 | 23.6 | 812.4 | 5.78
7 | 05/11/2016 | 9:00:00 a.m. | 15457418 | 2109977 | 7.1587 | 0 | 90.81 | 23.2 | 759.4 | 5.77
8 | 06/11/2016 | 9:00:00 a.m. | 15469861 | 2111701 | 7.2833 | 0 | 91.076 | 23.5 | 761.1 | 5.77
9 | 07/11/2016 | 9:00:00 a.m. | 15481961 | 2113376 | 7.143 | 0 | 91.178 | 23.6 | 718.7 | 5.78
10 | 08/11/2016 | 9:00:00 a.m. | 15496034 | 2115334 | 7.1824 | 0 | 90.679 | 23.5 | 847.3 | 5.79