## Industrial La Fama horario 1107
Data Log
Unit Serial Number: | 03/11/45975
Meter/Site ID: | 1123871 16M FAMA
Drive Rate | 1 m³/rev
Number of Logs Stored: | 242
Fault/Alarms Recorded: | None
Log Number | Date | Time | Cor Vol | Unc Vol | Cor Factor | Unc Fault Vol | Average Press | Average Temp | Peak Flow | Batt. Voltage
|  |  | m³ | m³ |  | m³ | PSI | °C | Nm³/H | V
1 | 29/10/2016 | 10:00:00 a.m. | 15390421 | 2100644 | 7.1235 | 0 | 90.046 | 24.1 | 480 | 5.79
2 | 29/10/2016 | 11:00:00 a.m. | 15390849 | 2100704 | 7.0695 | 0 | 90.278 | 24.6 | 509.6 | 5.79
3 | 29/10/2016 | 12:00:00 p.m. | 15391240 | 2100759 | 7.0923 | 0 | 90.062 | 25.1 | 508.9 | 5.79
4 | 29/10/2016 | 1:00:00 p.m. | 15391652 | 2100817 | 7.1691 | 0 | 90.128 | 25.4 | 417.3 | 5.8
5 | 29/10/2016 | 2:00:00 p.m. | 15391994 | 2100865 | 7.0867 | 0 | 90.491 | 25.6 | 413.3 | 5.8
6 | 29/10/2016 | 3:00:00 p.m. | 15392372 | 2100918 | 7.1597 | 0 | 90.639 | 25.6 | 839 | 5.8
7 | 29/10/2016 | 4:00:00 p.m. | 15392779 | 2100975 | 7.1824 | 0 | 90.652 | 25.4 | 482.9 | 5.8
8 | 29/10/2016 | 5:00:00 p.m. | 15393179 | 2101031 | 7.1977 | 0 | 90.707 | 25.2 | 463.1 | 5.8
9 | 29/10/2016 | 6:00:00 p.m. | 15393587 | 2101088 | 7.2295 | 0 | 90.711 | 24.8 | 468.7 | 5.8
10 | 29/10/2016 | 7:00:00 p.m. | 15394011 | 2101147 | 7.2207 | 0 | 90.719 | 24.1 | 475.9 | 5.8
11 | 29/10/2016 | 8:00:00 p.m. | 15394436 | 2101206 | 7.2823 | 0 | 90.933 | 23.8 | 488.6 | 5.77
12 | 29/10/2016 | 9:00:00 p.m. | 15394812 | 2101258 | 7.2346 | 0 | 91.433 | 23.5 | 442.6 | 5.79
13 | 29/10/2016 | 10:00:00 p.m. | 15395153 | 2101305 | 7.3059 | 0 | 91.518 | 23.2 | 423.2 | 5.8
14 | 29/10/2016 | 11:00:00 p.m. | 15395494 | 2101352 | 7.3259 | 0 | 91.545 | 23.1 | 426.2 | 5.79
15 | 30/10/2016 | 12:00:00 a.m. | 15395815 | 2101396 | 7.3578 | 0 | 91.853 | 22.9 | 428.1 | 5.79
16 | 30/10/2016 | 1:00:00 a.m. | 15396150 | 2101442 | 7.256 | 0 | 91.874 | 22.8 | 426.8 | 5.77
17 | 30/10/2016 | 2:00:00 a.m. | 15396514 | 2101492 | 7.3104 | 0 | 91.557 | 22.7 | 428.8 | 5.78
18 | 30/10/2016 | 3:00:00 a.m. | 15396835 | 2101536 | 7.3597 | 0 | 91.893 | 22.5 | 428.6 | 5.78
19 | 30/10/2016 | 4:00:00 a.m. | 15397192 | 2101585 | 7.249 | 0 | 91.816 | 22.4 | 431.8 | 5.77
20 | 30/10/2016 | 5:00:00 a.m. | 15397529 | 2101631 | 7.3434 | 0 | 91.984 | 22.4 | 432.4 | 5.78
21 | 30/10/2016 | 6:00:00 a.m. | 15397873 | 2101678 | 7.3174 | 0 | 92.101 | 22.2 | 433.6 | 5.77
22 | 30/10/2016 | 7:00:00 a.m. | 15398216 | 2101725 | 7.3573 | 0 | 91.983 | 22.2 | 433.8 | 5.77
23 | 30/10/2016 | 8:00:00 a.m. | 15398553 | 2101771 | 7.2708 | 0 | 91.955 | 22.3 | 434.5 | 5.78
24 | 30/10/2016 | 9:00:00 a.m. | 15398866 | 2101814 | 7.2908 | 0 | 91.765 | 22.7 | 430.7 | 5.78
25 | 30/10/2016 | 10:00:00 a.m. | 15399148 | 2101853 | 7.2052 | 0 | 91.349 | 23.8 | 284.6 | 5.78
26 | 30/10/2016 | 11:00:00 a.m. | 15399428 | 2101892 | 7.1973 | 0 | 91.292 | 25.3 | 283.9 | 5.8
27 | 30/10/2016 | 12:00:00 p.m. | 15399708 | 2101931 | 7.1426 | 0 | 91.282 | 26 | 282.3 | 5.79
28 | 30/10/2016 | 1:00:00 p.m. | 15399979 | 2101969 | 7.1362 | 0 | 90.958 | 26.2 | 280 | 5.8
29 | 30/10/2016 | 2:00:00 p.m. | 15400251 | 2102007 | 7.1383 | 0 | 90.866 | 26.3 | 276.2 | 5.8
30 | 30/10/2016 | 3:00:00 p.m. | 15400515 | 2102044 | 7.1468 | 0 | 91.05 | 26.3 | 271.5 | 5.8
31 | 30/10/2016 | 4:00:00 p.m. | 15400773 | 2102080 | 7.1771 | 0 | 91.271 | 26.1 | 270.3 | 5.8
32 | 30/10/2016 | 5:00:00 p.m. | 15401039 | 2102117 | 7.1702 | 0 | 91.293 | 25.9 | 266.7 | 5.8
33 | 30/10/2016 | 6:00:00 p.m. | 15401297 | 2102153 | 7.2212 | 0 | 91.281 | 25.3 | 268.7 | 5.81
34 | 30/10/2016 | 7:00:00 p.m. | 15401565 | 2102190 | 7.2441 | 0 | 91.688 | 24.6 | 269.4 | 5.79
35 | 30/10/2016 | 8:00:00 p.m. | 15401833 | 2102227 | 7.2376 | 0 | 91.711 | 24.2 | 286.7 | 5.78
36 | 30/10/2016 | 9:00:00 p.m. | 15402123 | 2102267 | 7.26 | 0 | 91.413 | 23.7 | 289.6 | 5.79
37 | 30/10/2016 | 10:00:00 p.m. | 15402406 | 2102306 | 7.244 | 0 | 91.536 | 23.4 | 289.3 | 5.78
38 | 30/10/2016 | 11:00:00 p.m. | 15402689 | 2102345 | 7.2931 | 0 | 91.616 | 23.1 | 287.4 | 5.77
39 | 31/10/2016 | 12:00:00 a.m. | 15402985 | 2102386 | 7.2091 | 0 | 90.867 | 23 | 425.9 | 5.8
40 | 31/10/2016 | 1:00:00 a.m. | 15403382 | 2102441 | 7.2833 | 0 | 90.849 | 23.2 | 428.3 | 5.78
41 | 31/10/2016 | 2:00:00 a.m. | 15403665 | 2102480 | 7.3041 | 0 | 91.555 | 22.7 | 288.1 | 5.78
42 | 31/10/2016 | 3:00:00 a.m. | 15404034 | 2102531 | 7.3287 | 0 | 91.02 | 22.7 | 433.7 | 5.79
43 | 31/10/2016 | 4:00:00 a.m. | 15404368 | 2102577 | 7.1954 | 0 | 91.159 | 22.6 | 354.2 | 5.78
44 | 31/10/2016 | 5:00:00 a.m. | 15404821 | 2102640 | 7.2881 | 0 | 90.517 | 22.8 | 525 | 5.77
45 | 31/10/2016 | 6:00:00 a.m. | 15405134 | 2102683 | 7.2964 | 0 | 91.541 | 22.3 | 433.8 | 5.77
46 | 31/10/2016 | 7:00:00 a.m. | 15405475 | 2102730 | 7.2104 | 0 | 91.274 | 22.3 | 435.1 | 5.78
47 | 31/10/2016 | 8:00:00 a.m. | 15405856 | 2102783 | 7.1834 | 0 | 90.404 | 22.6 | 433.2 | 5.77
48 | 31/10/2016 | 9:00:00 a.m. | 15406255 | 2102839 | 7.1411 | 0 | 89.809 | 23.1 | 432 | 5.77
49 | 31/10/2016 | 10:00:00 a.m. | 15406703 | 2102902 | 7.1265 | 0 | 89.669 | 24.1 | 727.4 | 5.77
50 | 31/10/2016 | 11:00:00 a.m. | 15407128 | 2102962 | 7.0626 | 0 | 89.688 | 25.2 | 512.7 | 5.79
51 | 31/10/2016 | 12:00:00 p.m. | 15407551 | 2103022 | 6.9882 | 0 | 89.721 | 25.6 | 871.1 | 5.79
52 | 31/10/2016 | 1:00:00 p.m. | 15408016 | 2103088 | 7.0995 | 0 | 89.335 | 25.5 | 655.3 | 5.8
53 | 31/10/2016 | 2:00:00 p.m. | 15408477 | 2103153 | 7.0579 | 0 | 89.55 | 24.5 | 492.3 | 5.79
54 | 31/10/2016 | 3:00:00 p.m. | 15408932 | 2103217 | 7.1239 | 0 | 89.582 | 23.6 | 540.2 | 5.79
55 | 31/10/2016 | 4:00:00 p.m. | 15409381 | 2103280 | 7.1514 | 0 | 89.84 | 23.6 | 504.9 | 5.79
56 | 31/10/2016 | 5:00:00 p.m. | 15409823 | 2103342 | 7.1557 | 0 | 89.878 | 23.9 | 497.2 | 5.78
57 | 31/10/2016 | 6:00:00 p.m. | 15410244 | 2103401 | 7.1 | 0 | 89.94 | 23.8 | 457.7 | 5.78
58 | 31/10/2016 | 7:00:00 p.m. | 15410665 | 2103460 | 7.1597 | 0 | 90.005 | 23.5 | 449.8 | 5.78
59 | 31/10/2016 | 8:00:00 p.m. | 15411073 | 2103517 | 7.1707 | 0 | 90.11 | 23.2 | 461.6 | 5.78
60 | 31/10/2016 | 9:00:00 p.m. | 15411474 | 2103573 | 7.1599 | 0 | 90.158 | 23 | 455 | 5.78
61 | 31/10/2016 | 10:00:00 p.m. | 15411876 | 2103629 | 7.1827 | 0 | 90.28 | 22.9 | 461.3 | 5.78
62 | 31/10/2016 | 11:00:00 p.m. | 15412263 | 2103683 | 7.1966 | 0 | 90.15 | 22.8 | 460.1 | 5.77
63 | 01/11/2016 | 12:00:00 a.m. | 15412659 | 2103738 | 7.1298 | 0 | 90.441 | 22.8 | 441.2 | 5.77
64 | 01/11/2016 | 1:00:00 a.m. | 15413046 | 2103792 | 7.1931 | 0 | 90.163 | 22.7 | 415.9 | 5.77
65 | 01/11/2016 | 2:00:00 a.m. | 15413427 | 2103845 | 7.1825 | 0 | 90.07 | 22.6 | 383.2 | 5.77
66 | 01/11/2016 | 3:00:00 a.m. | 15413842 | 2103903 | 7.1707 | 0 | 89.997 | 22.6 | 448.8 | 5.78
67 | 01/11/2016 | 4:00:00 a.m. | 15414244 | 2103959 | 7.2019 | 0 | 90.182 | 22.5 | 452.8 | 5.77
68 | 01/11/2016 | 5:00:00 a.m. | 15414649 | 2104015 | 7.2985 | 0 | 90.975 | 22.5 | 451.7 | 5.76
69 | 01/11/2016 | 6:00:00 a.m. | 15415025 | 2104067 | 7.1655 | 0 | 90.874 | 22.3 | 680.2 | 5.77
70 | 01/11/2016 | 7:00:00 a.m. | 15415430 | 2104123 | 7.2043 | 0 | 90.896 | 22.4 | 677.8 | 5.77
71 | 01/11/2016 | 8:00:00 a.m. | 15415791 | 2104173 | 7.1909 | 0 | 90.636 | 22.4 | 387.5 | 5.77
72 | 01/11/2016 | 9:00:00 a.m. | 15416199 | 2104230 | 7.1483 | 0 | 90.035 | 22.8 | 676.1 | 5.77
73 | 01/11/2016 | 10:00:00 a.m. | 15416570 | 2104282 | 7.0634 | 0 | 89.921 | 23.8 | 665.4 | 5.78
74 | 01/11/2016 | 11:00:00 a.m. | 15417008 | 2104344 | 7.0609 | 0 | 89.555 | 25 | 540.7 | 5.79
75 | 01/11/2016 | 12:00:00 p.m. | 15417425 | 2104403 | 7.0424 | 0 | 89.475 | 25.6 | 500.3 | 5.8
76 | 01/11/2016 | 1:00:00 p.m. | 15417841 | 2104462 | 7.0454 | 0 | 89.525 | 25.8 | 489.7 | 5.8
77 | 01/11/2016 | 2:00:00 p.m. | 15418123 | 2104502 | 7.0954 | 0 | 89.971 | 26.3 | 478.9 | 5.8
78 | 01/11/2016 | 3:00:00 p.m. | 15418322 | 2104530 | 7.052 | 0 | 90.41 | 26.8 | 252.4 | 5.8
79 | 01/11/2016 | 4:00:00 p.m. | 15418647 | 2104576 | 7.0752 | 0 | 89.97 | 26.4 | 459.4 | 5.8
80 | 01/11/2016 | 5:00:00 p.m. | 15418966 | 2104621 | 7.1309 | 0 | 90.224 | 25.6 | 413.4 | 5.8
81 | 01/11/2016 | 6:00:00 p.m. | 15419280 | 2104665 | 7.135 | 0 | 90.574 | 25 | 515.5 | 5.79
82 | 01/11/2016 | 7:00:00 p.m. | 15419680 | 2104721 | 7.1622 | 0 | 90.463 | 24.3 | 449.9 | 5.78
83 | 01/11/2016 | 8:00:00 p.m. | 15420095 | 2104779 | 7.142 | 0 | 90.226 | 24 | 456.5 | 5.79
84 | 01/11/2016 | 9:00:00 p.m. | 15420516 | 2104838 | 7.1645 | 0 | 90.03 | 23.8 | 515.8 | 5.79
85 | 01/11/2016 | 10:00:00 p.m. | 15420916 | 2104894 | 7.1115 | 0 | 89.986 | 23.6 | 461.2 | 5.79
86 | 01/11/2016 | 11:00:00 p.m. | 15421309 | 2104949 | 7.1361 | 0 | 90.057 | 23.4 | 458.8 | 5.78
87 | 02/11/2016 | 12:00:00 a.m. | 15421723 | 2105007 | 7.1165 | 0 | 89.788 | 23.3 | 519.4 | 5.78
88 | 02/11/2016 | 1:00:00 a.m. | 15422130 | 2105064 | 7.158 | 0 | 89.955 | 23.2 | 472 | 5.78
89 | 02/11/2016 | 2:00:00 a.m. | 15422538 | 2105121 | 7.1381 | 0 | 90.107 | 23.1 | 474.5 | 5.78
90 | 02/11/2016 | 3:00:00 a.m. | 15422933 | 2105176 | 7.1348 | 0 | 90.15 | 23 | 457.4 | 5.78
91 | 02/11/2016 | 4:00:00 a.m. | 15423363 | 2105236 | 7.167 | 0 | 90.277 | 23 | 492.3 | 5.78
92 | 02/11/2016 | 5:00:00 a.m. | 15423730 | 2105287 | 7.2915 | 0 | 90.634 | 22.8 | 631.8 | 5.77
93 | 02/11/2016 | 6:00:00 a.m. | 15423984 | 2105322 | 7.2158 | 0 | 91.082 | 22.2 | 255.6 | 5.79
94 | 02/11/2016 | 7:00:00 a.m. | 15424237 | 2105357 | 7.22 | 0 | 90.63 | 22.1 | 255.3 | 5.78
95 | 02/11/2016 | 8:00:00 a.m. | 15424490 | 2105392 | 7.2198 | 0 | 90.716 | 22.2 | 256 | 5.77
96 | 02/11/2016 | 9:00:00 a.m. | 15424749 | 2105428 | 7.1977 | 0 | 90.503 | 22.7 | 255.1 | 5.78
97 | 02/11/2016 | 10:00:00 a.m. | 15424999 | 2105463 | 7.0998 | 0 | 90.236 | 24 | 254.7 | 5.78
98 | 02/11/2016 | 11:00:00 a.m. | 15425249 | 2105498 | 7.1048 | 0 | 90.594 | 25.6 | 253 | 5.79
99 | 02/11/2016 | 12:00:00 p.m. | 15425498 | 2105533 | 7.1304 | 0 | 90.598 | 26.5 | 252.4 | 5.79
100 | 02/11/2016 | 1:00:00 p.m. | 15425733 | 2105566 | 7.1324 | 0 | 90.71 | 26.8 | 251.6 | 5.8
101 | 02/11/2016 | 2:00:00 p.m. | 15425982 | 2105601 | 7.1291 | 0 | 90.987 | 26.9 | 252.4 | 5.79
102 | 02/11/2016 | 3:00:00 p.m. | 15426232 | 2105636 | 7.1493 | 0 | 91.056 | 26.3 | 252.5 | 5.8
103 | 02/11/2016 | 4:00:00 p.m. | 15426483 | 2105671 | 7.173 | 0 | 90.847 | 25.3 | 252.9 | 5.79
104 | 02/11/2016 | 5:00:00 p.m. | 15426734 | 2105706 | 7.1783 | 0 | 90.902 | 24.9 | 253.1 | 5.79
105 | 02/11/2016 | 6:00:00 p.m. | 15426977 | 2105740 | 7.1756 | 0 | 90.655 | 24.7 | 253.1 | 5.79
106 | 02/11/2016 | 7:00:00 p.m. | 15427214 | 2105773 | 7.1838 | 0 | 90.775 | 24.1 | 245.8 | 5.78
107 | 02/11/2016 | 8:00:00 p.m. | 15427460 | 2105807 | 7.2181 | 0 | 91.203 | 23.7 | 247.7 | 5.78
108 | 02/11/2016 | 9:00:00 p.m. | 15427705 | 2105841 | 7.2214 | 0 | 91.154 | 23.7 | 251.6 | 5.78
109 | 02/11/2016 | 10:00:00 p.m. | 15427943 | 2105874 | 7.1901 | 0 | 90.832 | 23.6 | 251.9 | 5.78
110 | 02/11/2016 | 11:00:00 p.m. | 15428187 | 2105908 | 7.2257 | 0 | 90.62 | 23.7 | 245.8 | 5.77
111 | 03/11/2016 | 12:00:00 a.m. | 15428468 | 2105947 | 7.2512 | 0 | 90.784 | 23.7 | 378.2 | 5.78
112 | 03/11/2016 | 1:00:00 a.m. | 15428747 | 2105986 | 7.1426 | 0 | 90.506 | 23.6 | 388.8 | 5.79
113 | 03/11/2016 | 2:00:00 a.m. | 15429062 | 2106030 | 7.1444 | 0 | 90.285 | 23.5 | 380.8 | 5.79
114 | 03/11/2016 | 3:00:00 a.m. | 15429349 | 2106070 | 7.1372 | 0 | 90.243 | 23.1 | 382.7 | 5.77
115 | 03/11/2016 | 4:00:00 a.m. | 15429728 | 2106123 | 7.1577 | 0 | 90.088 | 23.1 | 381.8 | 5.77
116 | 03/11/2016 | 5:00:00 a.m. | 15430051 | 2106168 | 7.1531 | 0 | 90.255 | 22.8 | 388.5 | 5.77
117 | 03/11/2016 | 6:00:00 a.m. | 15430439 | 2106222 | 7.1953 | 0 | 90.186 | 22.8 | 386.9 | 5.78
118 | 03/11/2016 | 7:00:00 a.m. | 15430791 | 2106271 | 7.1878 | 0 | 90.336 | 22.6 | 387.3 | 5.77
119 | 03/11/2016 | 8:00:00 a.m. | 15431198 | 2106328 | 7.1447 | 0 | 89.942 | 22.8 | 842.9 | 5.77
120 | 03/11/2016 | 9:00:00 a.m. | 15431597 | 2106384 | 7.1316 | 0 | 89.595 | 23.2 | 513.3 | 5.78
121 | 03/11/2016 | 10:00:00 a.m. | 15432049 | 2106448 | 7.0345 | 0 | 89.121 | 24.1 | 615.8 | 5.78
122 | 03/11/2016 | 11:00:00 a.m. | 15432590 | 2106525 | 7.0475 | 0 | 88.761 | 24.9 | 702.4 | 5.79
123 | 03/11/2016 | 12:00:00 p.m. | 15433046 | 2106590 | 7.0394 | 0 | 89.038 | 25.3 | 629.4 | 5.79
124 | 03/11/2016 | 1:00:00 p.m. | 15433647 | 2106676 | 6.9902 | 0 | 88.4 | 25.3 | 812.4 | 5.8
125 | 03/11/2016 | 2:00:00 p.m. | 15434331 | 2106773 | 7.0556 | 0 | 89.257 | 25.1 | 807.1 | 5.79
126 | 03/11/2016 | 3:00:00 p.m. | 15434920 | 2106856 | 7.0957 | 0 | 90.037 | 25 | 787.3 | 5.8
127 | 03/11/2016 | 4:00:00 p.m. | 15435540 | 2106943 | 7.1529 | 0 | 90.188 | 24.8 | 803.7 | 5.8
128 | 03/11/2016 | 5:00:00 p.m. | 15436153 | 2107029 | 7.0889 | 0 | 90.28 | 24.6 | 801.6 | 5.8
129 | 03/11/2016 | 6:00:00 p.m. | 15436741 | 2107111 | 7.2271 | 0 | 90.73 | 24.2 | 785.9 | 5.8
130 | 03/11/2016 | 7:00:00 p.m. | 15437275 | 2107185 | 7.1753 | 0 | 91.073 | 23.8 | 643.9 | 5.78
131 | 03/11/2016 | 8:00:00 p.m. | 15437809 | 2107259 | 7.2257 | 0 | 91.077 | 23.5 | 644.2 | 5.78
132 | 03/11/2016 | 9:00:00 p.m. | 15438344 | 2107333 | 7.252 | 0 | 91.114 | 23.3 | 659.3 | 5.78
133 | 03/11/2016 | 10:00:00 p.m. | 15438858 | 2107404 | 7.2591 | 0 | 91.356 | 23.2 | 639.2 | 5.78
134 | 03/11/2016 | 11:00:00 p.m. | 15439399 | 2107479 | 7.2728 | 0 | 90.927 | 23 | 681.5 | 5.78
135 | 04/11/2016 | 12:00:00 a.m. | 15439920 | 2107551 | 7.2274 | 0 | 91.069 | 22.9 | 640.3 | 5.79
136 | 04/11/2016 | 1:00:00 a.m. | 15440469 | 2107627 | 7.1969 | 0 | 90.849 | 22.8 | 666.1 | 5.78
137 | 04/11/2016 | 2:00:00 a.m. | 15440989 | 2107699 | 7.2495 | 0 | 90.921 | 22.7 | 651.4 | 5.77
138 | 04/11/2016 | 3:00:00 a.m. | 15441509 | 2107771 | 7.2147 | 0 | 90.908 | 22.6 | 647.6 | 5.76
139 | 04/11/2016 | 4:00:00 a.m. | 15442044 | 2107845 | 7.2083 | 0 | 90.735 | 22.6 | 655.7 | 5.77
140 | 04/11/2016 | 5:00:00 a.m. | 15442565 | 2107917 | 7.2684 | 0 | 91.069 | 22.5 | 649.4 | 5.77
141 | 04/11/2016 | 6:00:00 a.m. | 15443101 | 2107991 | 7.2554 | 0 | 91.015 | 22.5 | 657.5 | 5.77
142 | 04/11/2016 | 7:00:00 a.m. | 15443609 | 2108061 | 7.2572 | 0 | 91.176 | 22.4 | 651.3 | 5.78
143 | 04/11/2016 | 8:00:00 a.m. | 15444109 | 2108130 | 7.2601 | 0 | 91.154 | 22.5 | 627.5 | 5.78
144 | 04/11/2016 | 9:00:00 a.m. | 15444607 | 2108199 | 7.2263 | 0 | 90.865 | 23 | 601.1 | 5.78
145 | 04/11/2016 | 10:00:00 a.m. | 15445145 | 2108274 | 7.1733 | 0 | 90.487 | 23.5 | 679.5 | 5.78
146 | 04/11/2016 | 11:00:00 a.m. | 15445682 | 2108349 | 7.1874 | 0 | 90.479 | 24.2 | 693.7 | 5.79
147 | 04/11/2016 | 12:00:00 p.m. | 15446189 | 2108420 | 7.102 | 0 | 90.38 | 24.7 | 621.9 | 5.8
148 | 04/11/2016 | 1:00:00 p.m. | 15446717 | 2108494 | 7.1697 | 0 | 90.409 | 24.6 | 715.8 | 5.8
149 | 04/11/2016 | 2:00:00 p.m. | 15447289 | 2108574 | 7.1501 | 0 | 90.288 | 24.2 | 715 | 5.79
150 | 04/11/2016 | 3:00:00 p.m. | 15447848 | 2108652 | 7.1357 | 0 | 90.702 | 24.1 | 697.4 | 5.8
151 | 04/11/2016 | 4:00:00 p.m. | 15448379 | 2108726 | 7.1774 | 0 | 90.69 | 24.2 | 687.2 | 5.8
152 | 04/11/2016 | 5:00:00 p.m. | 15448882 | 2108796 | 7.1756 | 0 | 90.735 | 24.1 | 611 | 5.79
153 | 04/11/2016 | 6:00:00 p.m. | 15449413 | 2108870 | 7.168 | 0 | 90.682 | 23.8 | 697.5 | 5.79
154 | 04/11/2016 | 7:00:00 p.m. | 15449960 | 2108946 | 7.233 | 0 | 90.787 | 23.3 | 693.8 | 5.79
155 | 04/11/2016 | 8:00:00 p.m. | 15450486 | 2109019 | 7.2442 | 0 | 90.774 | 23.1 | 648 | 5.78
156 | 04/11/2016 | 9:00:00 p.m. | 15451006 | 2109091 | 7.2407 | 0 | 90.856 | 23 | 639.7 | 5.77
157 | 04/11/2016 | 10:00:00 p.m. | 15451521 | 2109162 | 7.2561 | 0 | 91.306 | 22.9 | 643.7 | 5.77
158 | 04/11/2016 | 11:00:00 p.m. | 15452034 | 2109233 | 7.1969 | 0 | 91.084 | 22.8 | 653.5 | 5.78
159 | 05/11/2016 | 12:00:00 a.m. | 15452569 | 2109307 | 7.1962 | 0 | 90.93 | 22.7 | 648.5 | 5.78
160 | 05/11/2016 | 1:00:00 a.m. | 15453106 | 2109381 | 7.2591 | 0 | 91.16 | 22.6 | 657.8 | 5.77
161 | 05/11/2016 | 2:00:00 a.m. | 15453642 | 2109455 | 7.2186 | 0 | 91.057 | 22.5 | 656.3 | 5.78
162 | 05/11/2016 | 3:00:00 a.m. | 15454163 | 2109527 | 7.2468 | 0 | 90.989 | 22.4 | 641.4 | 5.78
163 | 05/11/2016 | 4:00:00 a.m. | 15454691 | 2109600 | 7.1968 | 0 | 90.977 | 22.4 | 653.4 | 5.77
164 | 05/11/2016 | 5:00:00 a.m. | 15455249 | 2109677 | 7.1918 | 0 | 91.075 | 22.5 | 699 | 5.76
165 | 05/11/2016 | 6:00:00 a.m. | 15455792 | 2109752 | 7.2446 | 0 | 91.032 | 22.4 | 687 | 5.77
166 | 05/11/2016 | 7:00:00 a.m. | 15456306 | 2109823 | 7.2851 | 0 | 90.863 | 22.3 | 624.2 | 5.77
167 | 05/11/2016 | 8:00:00 a.m. | 15456821 | 2109894 | 7.2083 | 0 | 91.176 | 22.4 | 653.6 | 5.77
168 | 05/11/2016 | 9:00:00 a.m. | 15457418 | 2109977 | 7.1587 | 0 | 90.519 | 22.7 | 759.4 | 5.77
169 | 05/11/2016 | 10:00:00 a.m. | 15458028 | 2110062 | 7.1843 | 0 | 90.343 | 23.4 | 761.1 | 5.78
170 | 05/11/2016 | 11:00:00 a.m. | 15458621 | 2110145 | 7.1081 | 0 | 90.362 | 24.2 | 743.3 | 5.79
171 | 05/11/2016 | 12:00:00 p.m. | 15459193 | 2110225 | 7.2006 | 0 | 90.444 | 24.6 | 716 | 5.79
172 | 05/11/2016 | 1:00:00 p.m. | 15459737 | 2110301 | 7.1881 | 0 | 90.701 | 24.9 | 707.4 | 5.79
173 | 05/11/2016 | 2:00:00 p.m. | 15460244 | 2110372 | 7.1108 | 0 | 90.684 | 25.2 | 643 | 5.81
174 | 05/11/2016 | 3:00:00 p.m. | 15460760 | 2110444 | 7.2292 | 0 | 90.797 | 24.9 | 657.5 | 5.8
175 | 05/11/2016 | 4:00:00 p.m. | 15461269 | 2110515 | 7.1741 | 0 | 90.984 | 24.6 | 650.1 | 5.8
176 | 05/11/2016 | 5:00:00 p.m. | 15461771 | 2110585 | 7.1952 | 0 | 90.763 | 24.6 | 617.9 | 5.79
177 | 05/11/2016 | 6:00:00 p.m. | 15462253 | 2110652 | 7.1931 | 0 | 91.019 | 24.3 | 621.8 | 5.79
178 | 05/11/2016 | 7:00:00 p.m. | 15462765 | 2110723 | 7.2224 | 0 | 91.09 | 23.8 | 625.9 | 5.79
179 | 05/11/2016 | 8:00:00 p.m. | 15463270 | 2110793 | 7.1877 | 0 | 91.096 | 23.6 | 619.7 | 5.79
180 | 05/11/2016 | 9:00:00 p.m. | 15463776 | 2110863 | 7.2119 | 0 | 90.999 | 23.3 | 607.9 | 5.79
181 | 05/11/2016 | 10:00:00 p.m. | 15464254 | 2110929 | 7.2072 | 0 | 91.373 | 23.1 | 527.3 | 5.77
182 | 05/11/2016 | 11:00:00 p.m. | 15464768 | 2111000 | 7.2773 | 0 | 91.208 | 23 | 608.8 | 5.78
183 | 06/11/2016 | 12:00:00 a.m. | 15465283 | 2111071 | 7.2742 | 0 | 91.311 | 22.9 | 614 | 5.78
184 | 06/11/2016 | 1:00:00 a.m. | 15465784 | 2111140 | 7.275 | 0 | 91.434 | 22.8 | 538.2 | 5.79
185 | 06/11/2016 | 2:00:00 a.m. | 15466285 | 2111209 | 7.2791 | 0 | 91.45 | 22.7 | 549.6 | 5.78
186 | 06/11/2016 | 3:00:00 a.m. | 15466801 | 2111280 | 7.2702 | 0 | 91.433 | 22.6 | 600.7 | 5.77
187 | 06/11/2016 | 4:00:00 a.m. | 15467316 | 2111351 | 7.305 | 0 | 91.262 | 22.6 | 601.2 | 5.78
188 | 06/11/2016 | 5:00:00 a.m. | 15467840 | 2111423 | 7.262 | 0 | 91.445 | 22.5 | 603.8 | 5.77
189 | 06/11/2016 | 6:00:00 a.m. | 15468350 | 2111493 | 7.276 | 0 | 91.535 | 22.4 | 603.9 | 5.78
190 | 06/11/2016 | 7:00:00 a.m. | 15468859 | 2111563 | 7.2422 | 0 | 91.474 | 22.4 | 595.3 | 5.79
191 | 06/11/2016 | 8:00:00 a.m. | 15469367 | 2111633 | 7.2731 | 0 | 91.287 | 22.5 | 585 | 5.77
192 | 06/11/2016 | 9:00:00 a.m. | 15469861 | 2111701 | 7.2833 | 0 | 91.335 | 22.7 | 559.2 | 5.77
193 | 06/11/2016 | 10:00:00 a.m. | 15470366 | 2111771 | 7.2303 | 0 | 91.031 | 23.5 | 574.1 | 5.78
194 | 06/11/2016 | 11:00:00 a.m. | 15470868 | 2111841 | 7.1886 | 0 | 90.971 | 24.6 | 602 | 5.79
195 | 06/11/2016 | 12:00:00 p.m. | 15471384 | 2111913 | 7.1313 | 0 | 90.712 | 25 | 603.7 | 5.79
196 | 06/11/2016 | 1:00:00 p.m. | 15471864 | 2111980 | 7.1836 | 0 | 90.938 | 25.2 | 586.5 | 5.8
197 | 06/11/2016 | 2:00:00 p.m. | 15472330 | 2112045 | 7.2312 | 0 | 91.046 | 25.3 | 541.2 | 5.8
198 | 06/11/2016 | 3:00:00 p.m. | 15472812 | 2112112 | 7.1419 | 0 | 91.243 | 25 | 544.8 | 5.8
199 | 06/11/2016 | 4:00:00 p.m. | 15473273 | 2112176 | 7.2438 | 0 | 91.306 | 24.7 | 536.5 | 5.8
200 | 06/11/2016 | 5:00:00 p.m. | 15473756 | 2112243 | 7.2014 | 0 | 91.275 | 24.5 | 548.9 | 5.79
201 | 06/11/2016 | 6:00:00 p.m. | 15474232 | 2112309 | 7.1973 | 0 | 91.265 | 24.1 | 535.2 | 5.79
202 | 06/11/2016 | 7:00:00 p.m. | 15474716 | 2112376 | 7.2728 | 0 | 91.205 | 23.6 | 554.9 | 5.79
203 | 06/11/2016 | 8:00:00 p.m. | 15475208 | 2112444 | 7.2362 | 0 | 91.203 | 23.3 | 561.4 | 5.78
204 | 06/11/2016 | 9:00:00 p.m. | 15475723 | 2112515 | 7.2637 | 0 | 91.414 | 23.2 | 602 | 5.79
205 | 06/11/2016 | 10:00:00 p.m. | 15476245 | 2112587 | 7.1718 | 0 | 91.458 | 23.2 | 601.3 | 5.78
206 | 06/11/2016 | 11:00:00 p.m. | 15476753 | 2112657 | 7.2336 | 0 | 91.44 | 23 | 602 | 5.78
207 | 07/11/2016 | 12:00:00 a.m. | 15477275 | 2112729 | 7.229 | 0 | 91.368 | 23 | 599.8 | 5.78
208 | 07/11/2016 | 1:00:00 a.m. | 15477789 | 2112800 | 7.2021 | 0 | 91.18 | 22.9 | 601.9 | 5.78
209 | 07/11/2016 | 2:00:00 a.m. | 15478310 | 2112872 | 7.2535 | 0 | 91.032 | 22.9 | 588.4 | 5.78
210 | 07/11/2016 | 3:00:00 a.m. | 15478823 | 2112943 | 7.2205 | 0 | 91.078 | 22.8 | 580.5 | 5.77
211 | 07/11/2016 | 4:00:00 a.m. | 15479338 | 2113014 | 7.2733 | 0 | 91.187 | 22.7 | 565.9 | 5.78
212 | 07/11/2016 | 5:00:00 a.m. | 15479853 | 2113085 | 7.2369 | 0 | 91.387 | 22.7 | 616.2 | 5.78
213 | 07/11/2016 | 6:00:00 a.m. | 15480384 | 2113158 | 7.2494 | 0 | 91.367 | 22.6 | 638.8 | 5.76
214 | 07/11/2016 | 7:00:00 a.m. | 15480914 | 2113231 | 7.235 | 0 | 91.356 | 22.6 | 718.7 | 5.78
215 | 07/11/2016 | 8:00:00 a.m. | 15481428 | 2113302 | 7.2156 | 0 | 91.062 | 22.6 | 656.5 | 5.77
216 | 07/11/2016 | 9:00:00 a.m. | 15481961 | 2113376 | 7.143 | 0 | 90.748 | 22.9 | 659.3 | 5.78
217 | 07/11/2016 | 10:00:00 a.m. | 15482498 | 2113451 | 7.1543 | 0 | 90.311 | 23.5 | 696.1 | 5.78
218 | 07/11/2016 | 11:00:00 a.m. | 15483063 | 2113530 | 7.0962 | 0 | 90.35 | 24.4 | 740.8 | 5.8
219 | 07/11/2016 | 12:00:00 p.m. | 15483610 | 2113607 | 7.0863 | 0 | 90.04 | 24.8 | 665.3 | 5.79
220 | 07/11/2016 | 1:00:00 p.m. | 15484221 | 2113693 | 7.1188 | 0 | 89.989 | 24.8 | 796.6 | 5.8
221 | 07/11/2016 | 2:00:00 p.m. | 15484882 | 2113786 | 7.1012 | 0 | 89.863 | 24.7 | 847.3 | 5.79
222 | 07/11/2016 | 3:00:00 p.m. | 15485521 | 2113876 | 7.0786 | 0 | 89.979 | 24.7 | 767.4 | 5.79
223 | 07/11/2016 | 4:00:00 p.m. | 15486170 | 2113967 | 7.1507 | 0 | 90.169 | 24.4 | 804.6 | 5.8
224 | 07/11/2016 | 5:00:00 p.m. | 15486759 | 2114049 | 7.1833 | 0 | 90.663 | 23.9 | 783.9 | 5.8
225 | 07/11/2016 | 6:00:00 p.m. | 15487313 | 2114126 | 7.2082 | 0 | 90.895 | 23.7 | 729.2 | 5.79
226 | 07/11/2016 | 7:00:00 p.m. | 15487875 | 2114204 | 7.1797 | 0 | 90.973 | 23.5 | 729.1 | 5.79
227 | 07/11/2016 | 8:00:00 p.m. | 15488438 | 2114282 | 7.1455 | 0 | 90.931 | 23.3 | 742.6 | 5.79
228 | 07/11/2016 | 9:00:00 p.m. | 15489014 | 2114362 | 7.2 | 0 | 90.855 | 23.3 | 759.4 | 5.78
229 | 07/11/2016 | 10:00:00 p.m. | 15489576 | 2114440 | 7.1559 | 0 | 90.841 | 23.2 | 736.1 | 5.78
230 | 07/11/2016 | 11:00:00 p.m. | 15490166 | 2114522 | 7.2328 | 0 | 90.672 | 23.1 | 812.2 | 5.79
231 | 08/11/2016 | 12:00:00 a.m. | 15490759 | 2114604 | 7.2676 | 0 | 91.115 | 23 | 769 | 5.79
232 | 08/11/2016 | 1:00:00 a.m. | 15491337 | 2114684 | 7.2455 | 0 | 91.07 | 23 | 753.6 | 5.78
233 | 08/11/2016 | 2:00:00 a.m. | 15491916 | 2114764 | 7.1919 | 0 | 91.122 | 23 | 754.1 | 5.78
234 | 08/11/2016 | 3:00:00 a.m. | 15492487 | 2114843 | 7.2399 | 0 | 91.029 | 22.9 | 755.4 | 5.77
235 | 08/11/2016 | 4:00:00 a.m. | 15493052 | 2114921 | 7.2873 | 0 | 91.167 | 22.8 | 751.9 | 5.77
236 | 08/11/2016 | 5:00:00 a.m. | 15493665 | 2115006 | 7.1555 | 0 | 90.82 | 22.7 | 790.3 | 5.79
237 | 08/11/2016 | 6:00:00 a.m. | 15494292 | 2115093 | 7.1513 | 0 | 90.591 | 22.6 | 786.6 | 5.78
238 | 08/11/2016 | 7:00:00 a.m. | 15494849 | 2115170 | 7.2511 | 0 | 91.009 | 22.5 | 754 | 5.77
239 | 08/11/2016 | 8:00:00 a.m. | 15495435 | 2115251 | 7.2727 | 0 | 91.031 | 22.5 | 783.1 | 5.77
240 | 08/11/2016 | 9:00:00 a.m. | 15496034 | 2115334 | 7.1824 | 0 | 90.81 | 22.9 | 804.6 | 5.79
241 | 08/11/2016 | 10:00:00 a.m. | 15496609 | 2115414 | 7.1388 | 0 | 90.682 | 23.5 | 746.6 | 5.78
242 | 08/11/2016 | 11:00:00 a.m. | 15497176 | 2115493 | 7.1491 | 0 | 90.678 | 24.3 | 762.5 | 5.78