## Industrias Cari diario 110716 M
Data Log
Unit Serial Number: | 03/11/45883
Meter/Site ID: | 8C175 35739 Cari
Drive Rate | 0.1 m³/rev
Number of Logs Stored: | 10
Fault/Alarms Recorded: | None
Log Number | Date | Time | Cor Vol | Unc Vol | Cor Factor | Unc Fault Vol | Average Press | Average Temp | Peak Flow | Batt. Voltage
|  |  | m³ | m³ |  | m³ | PSI | °C | Nm³/H | V
1 | 30/10/2016 | 9:00:00 a.m. | 421746 | 286689 | 1.591 | 0 | 10.372 | 18.5 | 19.7 | 5.8
2 | 31/10/2016 | 9:00:00 a.m. | 421757 | 286696 | 1.5396 | 0 | 10.368 | 19.8 | 19.8 | 5.8
3 | 01/11/2016 | 9:00:00 a.m. | 421845 | 286755 | 1.551 | 0 | 10.264 | 14.5 | 27.4 | 5.79
4 | 02/11/2016 | 9:00:00 a.m. | 421895 | 286789 | 1.5774 | 0 | 10.329 | 19.6 | 26.2 | 5.8
5 | 03/11/2016 | 9:00:00 a.m. | 421901 | 286793 | 1.5675 | 0 | 10.362 | 20.5 | 27.1 | 5.8
6 | 04/11/2016 | 9:00:00 a.m. | 421992 | 286854 | 1.5768 | 0 | 10.214 | 19.8 | 28.4 | 5.8
7 | 05/11/2016 | 9:00:00 a.m. | 422080 | 286914 | 1.5401 | 0 | 10.19 | 18.1 | 27.4 | 5.8
8 | 06/11/2016 | 9:00:00 a.m. | 422131 | 286948 | 1.5793 | 0 | 10.362 | 19.4 | 28.2 | 5.8
9 | 07/11/2016 | 9:00:00 a.m. | 422140 | 286954 | 1.5366 | 0 | 10.381 | 20.2 | 19.3 | 5.8
10 | 08/11/2016 | 9:00:00 a.m. | 422229 | 287014 | 1.534 | 0 | 10.258 | 21.3 | 27 | 5.8