## Industrias Cari horario 110716
Data Log
Unit Serial Number: | 03/11/45883
Meter/Site ID: | 8C175 35739 Cari
Drive Rate | 0.1 m³/rev
Number of Logs Stored: | 240
Fault/Alarms Recorded: | None
Log Number | Date | Time | Cor Vol | Unc Vol | Cor Factor | Unc Fault Vol | Average Press | Average Temp | Peak Flow | Batt. Voltage
|  |  | m³ | m³ |  | m³ | PSI | °C | Nm³/H | V
1 | 29/10/2016 | 11:00:00 a.m. | 421729 | 286677 | 1.5264 | 0 | 9.901 | 21.4 | 19.6 | 5.82
2 | 29/10/2016 | 12:00:00 p.m. | 421736 | 286683 | 1.4592 | 0 | 9.909 | 26.3 | 19.7 | 5.83
3 | 29/10/2016 | 1:00:00 p.m. | 421744 | 286688 | 1.4337 | 0 | 9.982 | 30.9 | 18.6 | 5.83
4 | 29/10/2016 | 2:00:00 p.m. | 421745 | 286689 | 1.4504 | 0 | 10.107 | 34.5 | 8.4 | 5.84
5 | 29/10/2016 | 3:00:00 p.m. | 421745 | 286689 | 1.4531 | 0 | 10.082 | 33.9 | 0.6 | 5.83
6 | 29/10/2016 | 4:00:00 p.m. | 421746 | 286689 | 1.4609 | 0 | 10.179 | 35.7 | 0.3 | 5.84
7 | 29/10/2016 | 5:00:00 p.m. | 421746 | 286689 | 1.4713 | 0 | 10.165 | 35.9 | 0 | 5.84
8 | 29/10/2016 | 6:00:00 p.m. | 421746 | 286689 | 1.5151 | 0 | 10.37 | 31.4 | 0 | 5.83
9 | 29/10/2016 | 7:00:00 p.m. | 421746 | 286689 | 1.5411 | 0 | 10.496 | 25.2 | 0 | 5.82
10 | 29/10/2016 | 8:00:00 p.m. | 421746 | 286689 | 1.5604 | 0 | 10.545 | 21.3 | 0 | 5.81
11 | 29/10/2016 | 9:00:00 p.m. | 421746 | 286689 | 1.5732 | 0 | 10.571 | 18.7 | 0 | 5.81
12 | 29/10/2016 | 10:00:00 p.m. | 421746 | 286689 | 1.5855 | 0 | 10.567 | 16.5 | 0 | 5.8
13 | 29/10/2016 | 11:00:00 p.m. | 421746 | 286689 | 1.6007 | 0 | 10.597 | 14.9 | 0 | 5.8
14 | 30/10/2016 | 12:00:00 a.m. | 421746 | 286689 | 1.6121 | 0 | 10.627 | 13.3 | 0 | 5.8
15 | 30/10/2016 | 1:00:00 a.m. | 421746 | 286689 | 1.6176 | 0 | 10.632 | 11.9 | 0 | 5.8
16 | 30/10/2016 | 2:00:00 a.m. | 421746 | 286689 | 1.622 | 0 | 10.529 | 10.7 | 0 | 5.8
17 | 30/10/2016 | 3:00:00 a.m. | 421746 | 286689 | 1.6293 | 0 | 10.618 | 9.8 | 0 | 5.79
18 | 30/10/2016 | 4:00:00 a.m. | 421746 | 286689 | 1.6325 | 0 | 10.646 | 8.9 | 0 | 5.8
19 | 30/10/2016 | 5:00:00 a.m. | 421746 | 286689 | 1.641 | 0 | 10.655 | 8.1 | 0 | 5.8
20 | 30/10/2016 | 6:00:00 a.m. | 421746 | 286689 | 1.6456 | 0 | 10.68 | 7.3 | 0 | 5.79
21 | 30/10/2016 | 7:00:00 a.m. | 421746 | 286689 | 1.6445 | 0 | 10.621 | 6.6 | 0 | 5.79
22 | 30/10/2016 | 8:00:00 a.m. | 421746 | 286689 | 1.6431 | 0 | 10.576 | 6.5 | 0 | 5.79
23 | 30/10/2016 | 9:00:00 a.m. | 421746 | 286689 | 1.591 | 0 | 10.323 | 8.5 | 8.1 | 5.8
24 | 30/10/2016 | 10:00:00 a.m. | 421749 | 286691 | 1.5527 | 0 | 10.094 | 13.8 | 8.8 | 5.8
25 | 30/10/2016 | 11:00:00 a.m. | 421749 | 286691 | 1.5147 | 0 | 10.122 | 21.7 | 0.8 | 5.82
26 | 30/10/2016 | 12:00:00 p.m. | 421749 | 286691 | 1.4738 | 0 | 10.082 | 26.9 | 0 | 5.83
27 | 30/10/2016 | 1:00:00 p.m. | 421749 | 286691 | 1.4626 | 0 | 10.037 | 32.7 | 0 | 5.84
28 | 30/10/2016 | 2:00:00 p.m. | 421749 | 286691 | 1.4617 | 0 | 10.209 | 35.3 | 0 | 5.84
29 | 30/10/2016 | 3:00:00 p.m. | 421749 | 286691 | 1.454 | 0 | 10.12 | 34.3 | 0 | 5.84
30 | 30/10/2016 | 4:00:00 p.m. | 421749 | 286691 | 1.4489 | 0 | 10.227 | 36.2 | 0 | 5.84
31 | 30/10/2016 | 5:00:00 p.m. | 421749 | 286691 | 1.4674 | 0 | 10.189 | 36.3 | 0 | 5.84
32 | 30/10/2016 | 6:00:00 p.m. | 421749 | 286691 | 1.5024 | 0 | 10.319 | 32.9 | 0 | 5.84
33 | 30/10/2016 | 7:00:00 p.m. | 421749 | 286691 | 1.5345 | 0 | 10.493 | 27 | 0 | 5.83
34 | 30/10/2016 | 8:00:00 p.m. | 421749 | 286691 | 1.5517 | 0 | 10.545 | 23.2 | 0 | 5.81
35 | 30/10/2016 | 9:00:00 p.m. | 421749 | 286691 | 1.5713 | 0 | 10.574 | 20.2 | 0 | 5.81
36 | 30/10/2016 | 10:00:00 p.m. | 421749 | 286691 | 1.5849 | 0 | 10.529 | 17.5 | 0 | 5.8
37 | 30/10/2016 | 11:00:00 p.m. | 421749 | 286691 | 1.5948 | 0 | 10.588 | 15.6 | 0 | 5.8
38 | 31/10/2016 | 12:00:00 a.m. | 421749 | 286691 | 1.5995 | 0 | 10.527 | 14.3 | 0 | 5.8
39 | 31/10/2016 | 1:00:00 a.m. | 421749 | 286691 | 1.6054 | 0 | 10.571 | 12.9 | 0 | 5.8
40 | 31/10/2016 | 2:00:00 a.m. | 421749 | 286691 | 1.6103 | 0 | 10.572 | 11.5 | 0 | 5.8
41 | 31/10/2016 | 3:00:00 a.m. | 421749 | 286691 | 1.6195 | 0 | 10.562 | 10.3 | 0 | 5.8
42 | 31/10/2016 | 4:00:00 a.m. | 421749 | 286691 | 1.6274 | 0 | 10.57 | 9.4 | 0 | 5.79
43 | 31/10/2016 | 5:00:00 a.m. | 421749 | 286691 | 1.6339 | 0 | 10.518 | 8.8 | 0 | 5.79
44 | 31/10/2016 | 6:00:00 a.m. | 421749 | 286691 | 1.6281 | 0 | 10.518 | 8.2 | 0 | 5.79
45 | 31/10/2016 | 7:00:00 a.m. | 421749 | 286691 | 1.6273 | 0 | 10.527 | 7.7 | 0 | 5.79
46 | 31/10/2016 | 8:00:00 a.m. | 421750 | 286692 | 1.6013 | 0 | 10.294 | 7.7 | 8.3 | 5.79
47 | 31/10/2016 | 9:00:00 a.m. | 421757 | 286696 | 1.5396 | 0 | 10.048 | 10.3 | 19.8 | 5.8
48 | 31/10/2016 | 10:00:00 a.m. | 421761 | 286699 | 1.5015 | 0 | 10.035 | 15.8 | 19.2 | 5.8
49 | 31/10/2016 | 11:00:00 a.m. | 421772 | 286707 | 1.4745 | 0 | 9.852 | 23.7 | 26.5 | 5.82
50 | 31/10/2016 | 12:00:00 p.m. | 421780 | 286712 | 1.4768 | 0 | 9.913 | 27.6 | 18.9 | 5.83
51 | 31/10/2016 | 1:00:00 p.m. | 421792 | 286720 | 1.455 | 0 | 9.752 | 30.7 | 18.8 | 5.83
52 | 31/10/2016 | 2:00:00 p.m. | 421804 | 286728 | 1.5238 | 0 | 9.858 | 26 | 25.9 | 5.83
53 | 31/10/2016 | 3:00:00 p.m. | 421816 | 286736 | 1.5215 | 0 | 9.862 | 17.6 | 18.7 | 5.8
54 | 31/10/2016 | 4:00:00 p.m. | 421827 | 286743 | 1.5368 | 0 | 9.872 | 16.1 | 18.6 | 5.8
55 | 31/10/2016 | 5:00:00 p.m. | 421835 | 286749 | 1.5709 | 0 | 10.016 | 17.5 | 18.6 | 5.8
56 | 31/10/2016 | 6:00:00 p.m. | 421835 | 286749 | 1.568 | 0 | 10.407 | 17.5 | 1.9 | 5.8
57 | 31/10/2016 | 7:00:00 p.m. | 421835 | 286749 | 1.5711 | 0 | 10.404 | 16.3 | 0.3 | 5.8
58 | 31/10/2016 | 8:00:00 p.m. | 421835 | 286749 | 1.5924 | 0 | 10.484 | 14.7 | 0 | 5.8
59 | 31/10/2016 | 9:00:00 p.m. | 421835 | 286749 | 1.5993 | 0 | 10.507 | 13.2 | 0 | 5.8
60 | 31/10/2016 | 10:00:00 p.m. | 421835 | 286749 | 1.6077 | 0 | 10.521 | 12.2 | 0 | 5.8
61 | 31/10/2016 | 11:00:00 p.m. | 421835 | 286749 | 1.6109 | 0 | 10.528 | 11.3 | 0 | 5.8
62 | 01/11/2016 | 12:00:00 a.m. | 421835 | 286749 | 1.6162 | 0 | 10.538 | 10.6 | 0 | 5.8
63 | 01/11/2016 | 1:00:00 a.m. | 421835 | 286749 | 1.6128 | 0 | 10.509 | 10 | 0 | 5.8
64 | 01/11/2016 | 2:00:00 a.m. | 421835 | 286749 | 1.6198 | 0 | 10.49 | 9.5 | 0 | 5.8
65 | 01/11/2016 | 3:00:00 a.m. | 421836 | 286749 | 1.6162 | 0 | 10.441 | 9 | 0 | 5.79
66 | 01/11/2016 | 4:00:00 a.m. | 421836 | 286749 | 1.6283 | 0 | 10.505 | 8.5 | 0 | 5.79
67 | 01/11/2016 | 5:00:00 a.m. | 421836 | 286749 | 1.6352 | 0 | 10.575 | 7.9 | 0 | 5.79
68 | 01/11/2016 | 6:00:00 a.m. | 421836 | 286749 | 1.6304 | 0 | 10.505 | 7.5 | 0 | 5.79
69 | 01/11/2016 | 7:00:00 a.m. | 421836 | 286749 | 1.6368 | 0 | 10.575 | 7.1 | 0 | 5.79
70 | 01/11/2016 | 8:00:00 a.m. | 421836 | 286749 | 1.6023 | 0 | 10.214 | 7.2 | 8.1 | 5.79
71 | 01/11/2016 | 9:00:00 a.m. | 421845 | 286755 | 1.551 | 0 | 9.973 | 9.7 | 27.4 | 5.79
72 | 01/11/2016 | 10:00:00 a.m. | 421851 | 286759 | 1.5409 | 0 | 9.977 | 15.1 | 19.6 | 5.8
73 | 01/11/2016 | 11:00:00 a.m. | 421860 | 286765 | 1.4889 | 0 | 9.92 | 22.2 | 19.2 | 5.82
74 | 01/11/2016 | 12:00:00 p.m. | 421869 | 286771 | 1.4712 | 0 | 9.883 | 26.2 | 18.8 | 5.83
75 | 01/11/2016 | 1:00:00 p.m. | 421880 | 286779 | 1.4378 | 0 | 9.793 | 30 | 26.2 | 5.83
76 | 01/11/2016 | 2:00:00 p.m. | 421889 | 286785 | 1.459 | 0 | 9.818 | 32.4 | 18.3 | 5.84
77 | 01/11/2016 | 3:00:00 p.m. | 421893 | 286788 | 1.4467 | 0 | 9.96 | 33.8 | 18.3 | 5.84
78 | 01/11/2016 | 4:00:00 p.m. | 421894 | 286788 | 1.44 | 0 | 10.046 | 36.1 | 8.5 | 5.84
79 | 01/11/2016 | 5:00:00 p.m. | 421894 | 286788 | 1.4842 | 0 | 10.199 | 35.2 | 0.3 | 5.84
80 | 01/11/2016 | 6:00:00 p.m. | 421894 | 286788 | 1.5236 | 0 | 10.443 | 29.3 | 0 | 5.82
81 | 01/11/2016 | 7:00:00 p.m. | 421895 | 286789 | 1.5484 | 0 | 10.436 | 24.4 | 0 | 5.82
82 | 01/11/2016 | 8:00:00 p.m. | 421895 | 286789 | 1.5639 | 0 | 10.545 | 20.8 | 0 | 5.81
83 | 01/11/2016 | 9:00:00 p.m. | 421895 | 286789 | 1.572 | 0 | 10.557 | 18.7 | 0 | 5.8
84 | 01/11/2016 | 10:00:00 p.m. | 421895 | 286789 | 1.5819 | 0 | 10.568 | 17.2 | 0 | 5.8
85 | 01/11/2016 | 11:00:00 p.m. | 421895 | 286789 | 1.5901 | 0 | 10.556 | 15.8 | 0 | 5.8
86 | 02/11/2016 | 12:00:00 a.m. | 421895 | 286789 | 1.5968 | 0 | 10.566 | 14.7 | 0 | 5.8
87 | 02/11/2016 | 1:00:00 a.m. | 421895 | 286789 | 1.6024 | 0 | 10.562 | 13.8 | 0 | 5.8
88 | 02/11/2016 | 2:00:00 a.m. | 421895 | 286789 | 1.6015 | 0 | 10.567 | 12.9 | 0 | 5.8
89 | 02/11/2016 | 3:00:00 a.m. | 421895 | 286789 | 1.6114 | 0 | 10.583 | 12 | 0 | 5.8
90 | 02/11/2016 | 4:00:00 a.m. | 421895 | 286789 | 1.6112 | 0 | 10.444 | 11.1 | 0 | 5.8
91 | 02/11/2016 | 5:00:00 a.m. | 421895 | 286789 | 1.6183 | 0 | 10.56 | 10.5 | 0 | 5.79
92 | 02/11/2016 | 6:00:00 a.m. | 421895 | 286789 | 1.6204 | 0 | 10.592 | 9.8 | 0 | 5.8
93 | 02/11/2016 | 7:00:00 a.m. | 421895 | 286789 | 1.628 | 0 | 10.574 | 9.2 | 0 | 5.79
94 | 02/11/2016 | 8:00:00 a.m. | 421895 | 286789 | 1.6104 | 0 | 10.511 | 9.1 | 0 | 5.8
95 | 02/11/2016 | 9:00:00 a.m. | 421895 | 286789 | 1.5774 | 0 | 10.247 | 10.8 | 0 | 5.8
96 | 02/11/2016 | 10:00:00 a.m. | 421895 | 286789 | 1.5276 | 0 | 10.108 | 15.4 | 0 | 5.8
97 | 02/11/2016 | 11:00:00 a.m. | 421895 | 286789 | 1.4901 | 0 | 10.041 | 23.5 | 0 | 5.82
98 | 02/11/2016 | 12:00:00 p.m. | 421895 | 286789 | 1.4633 | 0 | 10.033 | 29.1 | 0 | 5.83
99 | 02/11/2016 | 1:00:00 p.m. | 421895 | 286789 | 1.4333 | 0 | 9.941 | 34.7 | 0 | 5.84
100 | 02/11/2016 | 2:00:00 p.m. | 421895 | 286789 | 1.4516 | 0 | 10.124 | 37.4 | 0 | 5.84
101 | 02/11/2016 | 3:00:00 p.m. | 421895 | 286789 | 1.4831 | 0 | 10.202 | 34.3 | 0 | 5.84
102 | 02/11/2016 | 4:00:00 p.m. | 421895 | 286789 | 1.5084 | 0 | 10.379 | 30.1 | 0 | 5.83
103 | 02/11/2016 | 5:00:00 p.m. | 421895 | 286789 | 1.5039 | 0 | 10.398 | 27.4 | 0 | 5.82
104 | 02/11/2016 | 6:00:00 p.m. | 421895 | 286789 | 1.5356 | 0 | 10.422 | 25.6 | 0 | 5.82
105 | 02/11/2016 | 7:00:00 p.m. | 421895 | 286789 | 1.5524 | 0 | 10.501 | 22.8 | 0 | 5.81
106 | 02/11/2016 | 8:00:00 p.m. | 421895 | 286789 | 1.5615 | 0 | 10.548 | 20.2 | 0 | 5.81
107 | 02/11/2016 | 9:00:00 p.m. | 421895 | 286789 | 1.5628 | 0 | 10.524 | 18.9 | 0 | 5.8
108 | 02/11/2016 | 10:00:00 p.m. | 421895 | 286789 | 1.5672 | 0 | 10.489 | 18.2 | 0 | 5.8
109 | 02/11/2016 | 11:00:00 p.m. | 421895 | 286789 | 1.5609 | 0 | 10.401 | 18.2 | 0 | 5.8
110 | 03/11/2016 | 12:00:00 a.m. | 421895 | 286789 | 1.5629 | 0 | 10.378 | 18.4 | 0 | 5.8
111 | 03/11/2016 | 1:00:00 a.m. | 421895 | 286789 | 1.5737 | 0 | 10.511 | 17.7 | 0 | 5.8
112 | 03/11/2016 | 2:00:00 a.m. | 421895 | 286789 | 1.5829 | 0 | 10.499 | 16.8 | 0 | 5.8
113 | 03/11/2016 | 3:00:00 a.m. | 421895 | 286789 | 1.5883 | 0 | 10.467 | 15.1 | 0 | 5.8
114 | 03/11/2016 | 4:00:00 a.m. | 421895 | 286789 | 1.601 | 0 | 10.532 | 13.3 | 0 | 5.8
115 | 03/11/2016 | 5:00:00 a.m. | 421895 | 286789 | 1.6115 | 0 | 10.558 | 11.8 | 0 | 5.8
116 | 03/11/2016 | 6:00:00 a.m. | 421895 | 286789 | 1.6178 | 0 | 10.563 | 10.8 | 0 | 5.8
117 | 03/11/2016 | 7:00:00 a.m. | 421895 | 286789 | 1.6178 | 0 | 10.555 | 9.9 | 0 | 5.79
118 | 03/11/2016 | 8:00:00 a.m. | 421895 | 286789 | 1.5955 | 0 | 10.447 | 10 | 0 | 5.79
119 | 03/11/2016 | 9:00:00 a.m. | 421901 | 286793 | 1.5675 | 0 | 10.076 | 12.8 | 27.1 | 5.8
120 | 03/11/2016 | 10:00:00 a.m. | 421908 | 286797 | 1.4994 | 0 | 9.957 | 18.3 | 18.5 | 5.8
121 | 03/11/2016 | 11:00:00 a.m. | 421917 | 286803 | 1.4732 | 0 | 9.875 | 25 | 18.5 | 5.82
122 | 03/11/2016 | 12:00:00 p.m. | 421928 | 286811 | 1.4947 | 0 | 9.777 | 28 | 18.2 | 5.83
123 | 03/11/2016 | 1:00:00 p.m. | 421945 | 286823 | 1.439 | 0 | 9.692 | 30.8 | 27.8 | 5.84
124 | 03/11/2016 | 2:00:00 p.m. | 421961 | 286834 | 1.4522 | 0 | 9.702 | 31.2 | 28.4 | 5.84
125 | 03/11/2016 | 3:00:00 p.m. | 421971 | 286841 | 1.4786 | 0 | 9.798 | 31.4 | 19.2 | 5.84
126 | 03/11/2016 | 4:00:00 p.m. | 421975 | 286843 | 1.4595 | 0 | 9.961 | 33.1 | 17.8 | 5.84
127 | 03/11/2016 | 5:00:00 p.m. | 421975 | 286843 | 1.4671 | 0 | 10.176 | 33.2 | 0.5 | 5.84
128 | 03/11/2016 | 6:00:00 p.m. | 421975 | 286844 | 1.5071 | 0 | 10.272 | 30.9 | 0.3 | 5.83
129 | 03/11/2016 | 7:00:00 p.m. | 421976 | 286844 | 1.5313 | 0 | 10.343 | 25.7 | 0.7 | 5.82
130 | 03/11/2016 | 8:00:00 p.m. | 421976 | 286844 | 1.5511 | 0 | 10.443 | 22.1 | 0.4 | 5.81
131 | 03/11/2016 | 9:00:00 p.m. | 421976 | 286844 | 1.5629 | 0 | 10.46 | 19.4 | 0.3 | 5.8
132 | 03/11/2016 | 10:00:00 p.m. | 421976 | 286844 | 1.5769 | 0 | 10.474 | 17.5 | 0.3 | 5.8
133 | 03/11/2016 | 11:00:00 p.m. | 421977 | 286845 | 1.5848 | 0 | 10.464 | 15.8 | 0.3 | 5.8
134 | 04/11/2016 | 12:00:00 a.m. | 421977 | 286845 | 1.5938 | 0 | 10.47 | 14.4 | 0.3 | 5.8
135 | 04/11/2016 | 1:00:00 a.m. | 421977 | 286845 | 1.5954 | 0 | 10.472 | 13 | 0.3 | 5.8
136 | 04/11/2016 | 2:00:00 a.m. | 421978 | 286845 | 1.6063 | 0 | 10.472 | 12 | 0.3 | 5.8
137 | 04/11/2016 | 3:00:00 a.m. | 421978 | 286845 | 1.6063 | 0 | 10.461 | 11.1 | 0.3 | 5.8
138 | 04/11/2016 | 4:00:00 a.m. | 421978 | 286845 | 1.6045 | 0 | 10.387 | 10.5 | 0.5 | 5.8
139 | 04/11/2016 | 5:00:00 a.m. | 421978 | 286846 | 1.6096 | 0 | 10.435 | 10 | 0.5 | 5.8
140 | 04/11/2016 | 6:00:00 a.m. | 421979 | 286846 | 1.6091 | 0 | 10.451 | 9.6 | 0.3 | 5.8
141 | 04/11/2016 | 7:00:00 a.m. | 421980 | 286846 | 1.6188 | 0 | 10.407 | 9.1 | 8 | 5.79
142 | 04/11/2016 | 8:00:00 a.m. | 421981 | 286848 | 1.5575 | 0 | 10.238 | 9.4 | 18.9 | 5.79
143 | 04/11/2016 | 9:00:00 a.m. | 421992 | 286854 | 1.5768 | 0 | 9.957 | 12.9 | 19 | 5.8
144 | 04/11/2016 | 10:00:00 a.m. | 421999 | 286859 | 1.5562 | 0 | 9.991 | 16.9 | 18.5 | 5.8
145 | 04/11/2016 | 11:00:00 a.m. | 422006 | 286864 | 1.4955 | 0 | 9.941 | 22.7 | 18.6 | 5.82
146 | 04/11/2016 | 12:00:00 p.m. | 422013 | 286868 | 1.4429 | 0 | 9.94 | 27.8 | 18.3 | 5.83
147 | 04/11/2016 | 1:00:00 p.m. | 422025 | 286877 | 1.4704 | 0 | 9.802 | 28.9 | 25.8 | 5.83
148 | 04/11/2016 | 2:00:00 p.m. | 422037 | 286884 | 1.4973 | 0 | 9.827 | 27.3 | 18.8 | 5.83
149 | 04/11/2016 | 3:00:00 p.m. | 422042 | 286888 | 1.4926 | 0 | 9.988 | 26.4 | 18.4 | 5.82
150 | 04/11/2016 | 4:00:00 p.m. | 422050 | 286894 | 1.457 | 0 | 9.956 | 28.9 | 18.6 | 5.83
151 | 04/11/2016 | 5:00:00 p.m. | 422060 | 286901 | 1.4719 | 0 | 9.852 | 28.5 | 19.3 | 5.83
152 | 04/11/2016 | 6:00:00 p.m. | 422061 | 286901 | 1.5211 | 0 | 10.194 | 27.7 | 10.3 | 5.83
153 | 04/11/2016 | 7:00:00 p.m. | 422061 | 286901 | 1.5433 | 0 | 10.307 | 22.9 | 0.7 | 5.81
154 | 04/11/2016 | 8:00:00 p.m. | 422062 | 286902 | 1.5579 | 0 | 10.394 | 19.9 | 0.7 | 5.8
155 | 04/11/2016 | 9:00:00 p.m. | 422062 | 286902 | 1.5707 | 0 | 10.421 | 18 | 0.4 | 5.8
156 | 04/11/2016 | 10:00:00 p.m. | 422062 | 286902 | 1.5787 | 0 | 10.431 | 16.2 | 0.4 | 5.8
157 | 04/11/2016 | 11:00:00 p.m. | 422063 | 286902 | 1.5853 | 0 | 10.373 | 14.9 | 0.6 | 5.8
158 | 05/11/2016 | 12:00:00 a.m. | 422063 | 286902 | 1.5918 | 0 | 10.423 | 13.5 | 0.5 | 5.8
159 | 05/11/2016 | 1:00:00 a.m. | 422064 | 286903 | 1.5963 | 0 | 10.435 | 12.3 | 0.3 | 5.8
160 | 05/11/2016 | 2:00:00 a.m. | 422064 | 286903 | 1.6033 | 0 | 10.42 | 11.4 | 0.3 | 5.8
161 | 05/11/2016 | 3:00:00 a.m. | 422064 | 286903 | 1.6066 | 0 | 10.428 | 10.6 | 0.3 | 5.79
162 | 05/11/2016 | 4:00:00 a.m. | 422064 | 286903 | 1.6091 | 0 | 10.426 | 9.9 | 0.3 | 5.79
163 | 05/11/2016 | 5:00:00 a.m. | 422065 | 286903 | 1.5976 | 0 | 10.372 | 9.6 | 0.3 | 5.79
164 | 05/11/2016 | 6:00:00 a.m. | 422065 | 286904 | 1.6052 | 0 | 10.286 | 9.9 | 0.3 | 5.79
165 | 05/11/2016 | 7:00:00 a.m. | 422068 | 286905 | 1.6127 | 0 | 10.162 | 9.4 | 8.9 | 5.79
166 | 05/11/2016 | 8:00:00 a.m. | 422070 | 286907 | 1.6136 | 0 | 10.224 | 9.2 | 16.3 | 5.79
167 | 05/11/2016 | 9:00:00 a.m. | 422080 | 286914 | 1.5401 | 0 | 9.962 | 12.3 | 27.4 | 5.8
168 | 05/11/2016 | 10:00:00 a.m. | 422090 | 286920 | 1.5007 | 0 | 9.875 | 18.1 | 19 | 5.8
169 | 05/11/2016 | 11:00:00 a.m. | 422097 | 286924 | 1.4749 | 0 | 9.938 | 24.7 | 18.7 | 5.82
170 | 05/11/2016 | 12:00:00 p.m. | 422106 | 286931 | 1.4714 | 0 | 9.897 | 27.4 | 24.7 | 5.83
171 | 05/11/2016 | 1:00:00 p.m. | 422119 | 286939 | 1.4605 | 0 | 9.822 | 30.3 | 28.2 | 5.83
172 | 05/11/2016 | 2:00:00 p.m. | 422130 | 286947 | 1.491 | 0 | 9.848 | 30.1 | 18.7 | 5.83
173 | 05/11/2016 | 3:00:00 p.m. | 422131 | 286948 | 1.4586 | 0 | 10.076 | 31.5 | 10.5 | 5.84
174 | 05/11/2016 | 4:00:00 p.m. | 422131 | 286948 | 1.4906 | 0 | 10.257 | 31.6 | 0.3 | 5.83
175 | 05/11/2016 | 5:00:00 p.m. | 422131 | 286948 | 1.4685 | 0 | 10.249 | 30.4 | 0.3 | 5.83
176 | 05/11/2016 | 6:00:00 p.m. | 422131 | 286948 | 1.52 | 0 | 10.32 | 30.1 | 0.3 | 5.83
177 | 05/11/2016 | 7:00:00 p.m. | 422131 | 286948 | 1.5477 | 0 | 10.538 | 24.9 | 0 | 5.81
178 | 05/11/2016 | 8:00:00 p.m. | 422131 | 286948 | 1.5568 | 0 | 10.551 | 22 | 0 | 5.8
179 | 05/11/2016 | 9:00:00 p.m. | 422131 | 286948 | 1.5691 | 0 | 10.582 | 20.1 | 0 | 5.8
180 | 05/11/2016 | 10:00:00 p.m. | 422131 | 286948 | 1.5824 | 0 | 10.613 | 17.9 | 0 | 5.8
181 | 05/11/2016 | 11:00:00 p.m. | 422131 | 286948 | 1.5911 | 0 | 10.607 | 16 | 0 | 5.8
182 | 06/11/2016 | 12:00:00 a.m. | 422131 | 286948 | 1.5997 | 0 | 10.603 | 14.6 | 0 | 5.8
183 | 06/11/2016 | 1:00:00 a.m. | 422131 | 286948 | 1.6051 | 0 | 10.598 | 13.3 | 0 | 5.8
184 | 06/11/2016 | 2:00:00 a.m. | 422131 | 286948 | 1.5878 | 0 | 10.587 | 12.3 | 0 | 5.8
185 | 06/11/2016 | 3:00:00 a.m. | 422131 | 286948 | 1.6158 | 0 | 10.529 | 11.4 | 0 | 5.79
186 | 06/11/2016 | 4:00:00 a.m. | 422131 | 286948 | 1.6201 | 0 | 10.587 | 10.6 | 0 | 5.79
187 | 06/11/2016 | 5:00:00 a.m. | 422131 | 286948 | 1.6199 | 0 | 10.601 | 10 | 0 | 5.79
188 | 06/11/2016 | 6:00:00 a.m. | 422131 | 286948 | 1.6261 | 0 | 10.6 | 9.5 | 0 | 5.79
189 | 06/11/2016 | 7:00:00 a.m. | 422131 | 286948 | 1.6273 | 0 | 10.593 | 9 | 0 | 5.79
190 | 06/11/2016 | 8:00:00 a.m. | 422131 | 286948 | 1.6097 | 0 | 10.541 | 8.9 | 0 | 5.79
191 | 06/11/2016 | 9:00:00 a.m. | 422131 | 286948 | 1.5793 | 0 | 10.284 | 10.9 | 0 | 5.8
192 | 06/11/2016 | 10:00:00 a.m. | 422131 | 286948 | 1.5285 | 0 | 10.153 | 16 | 0 | 5.8
193 | 06/11/2016 | 11:00:00 a.m. | 422131 | 286948 | 1.4949 | 0 | 10.145 | 23.3 | 0 | 5.82
194 | 06/11/2016 | 12:00:00 p.m. | 422131 | 286948 | 1.4863 | 0 | 10.095 | 28.5 | 0 | 5.83
195 | 06/11/2016 | 1:00:00 p.m. | 422131 | 286948 | 1.4447 | 0 | 10.124 | 33 | 0 | 5.83
196 | 06/11/2016 | 2:00:00 p.m. | 422131 | 286948 | 1.4494 | 0 | 10.131 | 34.7 | 0 | 5.84
197 | 06/11/2016 | 3:00:00 p.m. | 422131 | 286948 | 1.4623 | 0 | 10.183 | 32.8 | 0 | 5.83
198 | 06/11/2016 | 4:00:00 p.m. | 422131 | 286948 | 1.4451 | 0 | 10.144 | 34.3 | 0 | 5.83
199 | 06/11/2016 | 5:00:00 p.m. | 422131 | 286948 | 1.4999 | 0 | 10.254 | 33.3 | 0 | 5.83
200 | 06/11/2016 | 6:00:00 p.m. | 422131 | 286948 | 1.5208 | 0 | 10.442 | 28.3 | 0 | 5.82
201 | 06/11/2016 | 7:00:00 p.m. | 422131 | 286948 | 1.5527 | 0 | 10.511 | 24.1 | 0 | 5.81
202 | 06/11/2016 | 8:00:00 p.m. | 422131 | 286948 | 1.5675 | 0 | 10.549 | 20.5 | 0 | 5.8
203 | 06/11/2016 | 9:00:00 p.m. | 422131 | 286948 | 1.5708 | 0 | 10.535 | 18.1 | 0 | 5.8
204 | 06/11/2016 | 10:00:00 p.m. | 422131 | 286948 | 1.5876 | 0 | 10.563 | 16.7 | 0 | 5.8
205 | 06/11/2016 | 11:00:00 p.m. | 422131 | 286948 | 1.5657 | 0 | 10.558 | 15.4 | 0 | 5.8
206 | 07/11/2016 | 12:00:00 a.m. | 422131 | 286948 | 1.5911 | 0 | 10.489 | 14.3 | 0 | 5.8
207 | 07/11/2016 | 1:00:00 a.m. | 422131 | 286948 | 1.5992 | 0 | 10.519 | 13.9 | 0 | 5.8
208 | 07/11/2016 | 2:00:00 a.m. | 422131 | 286948 | 1.5898 | 0 | 10.485 | 13.5 | 0 | 5.8
209 | 07/11/2016 | 3:00:00 a.m. | 422131 | 286948 | 1.5989 | 0 | 10.527 | 13.3 | 0 | 5.8
210 | 07/11/2016 | 4:00:00 a.m. | 422131 | 286948 | 1.6073 | 0 | 10.581 | 12.7 | 0 | 5.8
211 | 07/11/2016 | 5:00:00 a.m. | 422131 | 286948 | 1.6107 | 0 | 10.577 | 12 | 0 | 5.8
212 | 07/11/2016 | 6:00:00 a.m. | 422131 | 286948 | 1.6159 | 0 | 10.607 | 11.3 | 0 | 5.79
213 | 07/11/2016 | 7:00:00 a.m. | 422131 | 286948 | 1.5968 | 0 | 10.525 | 10.7 | 0 | 5.79
214 | 07/11/2016 | 8:00:00 a.m. | 422131 | 286948 | 1.5926 | 0 | 10.438 | 10.7 | 0 | 5.8
215 | 07/11/2016 | 9:00:00 a.m. | 422140 | 286954 | 1.5366 | 0 | 10.011 | 13.2 | 19.3 | 5.8
216 | 07/11/2016 | 10:00:00 a.m. | 422149 | 286959 | 1.4928 | 0 | 9.95 | 19 | 27 | 5.8
217 | 07/11/2016 | 11:00:00 a.m. | 422161 | 286967 | 1.4731 | 0 | 9.822 | 25.2 | 18.7 | 5.82
218 | 07/11/2016 | 12:00:00 p.m. | 422170 | 286974 | 1.4471 | 0 | 9.856 | 29 | 18.6 | 5.83
219 | 07/11/2016 | 1:00:00 p.m. | 422183 | 286983 | 1.4235 | 0 | 9.722 | 31.9 | 18.3 | 5.83
220 | 07/11/2016 | 2:00:00 p.m. | 422196 | 286992 | 1.446 | 0 | 9.676 | 32.7 | 18.4 | 5.84
221 | 07/11/2016 | 3:00:00 p.m. | 422203 | 286997 | 1.4351 | 0 | 9.875 | 32.6 | 17.7 | 5.84
222 | 07/11/2016 | 4:00:00 p.m. | 422210 | 287001 | 1.4421 | 0 | 9.919 | 34.3 | 18.2 | 5.84
223 | 07/11/2016 | 5:00:00 p.m. | 422217 | 287006 | 1.4935 | 0 | 9.949 | 28.9 | 17.7 | 5.83
224 | 07/11/2016 | 6:00:00 p.m. | 422217 | 287006 | 1.53 | 0 | 10.44 | 26.9 | 0.5 | 5.82
225 | 07/11/2016 | 7:00:00 p.m. | 422217 | 287006 | 1.5434 | 0 | 10.523 | 24.1 | 0.2 | 5.81
226 | 07/11/2016 | 8:00:00 p.m. | 422217 | 287006 | 1.5494 | 0 | 10.525 | 22.1 | 0 | 5.8
227 | 07/11/2016 | 9:00:00 p.m. | 422217 | 287006 | 1.558 | 0 | 10.501 | 20.9 | 0 | 5.8
228 | 07/11/2016 | 10:00:00 p.m. | 422217 | 287006 | 1.561 | 0 | 10.523 | 20.2 | 0 | 5.8
229 | 07/11/2016 | 11:00:00 p.m. | 422217 | 287006 | 1.5698 | 0 | 10.532 | 19.3 | 0 | 5.8
230 | 08/11/2016 | 12:00:00 a.m. | 422217 | 287006 | 1.5658 | 0 | 10.517 | 18 | 0 | 5.8
231 | 08/11/2016 | 1:00:00 a.m. | 422217 | 287006 | 1.581 | 0 | 10.498 | 17.4 | 0 | 5.8
232 | 08/11/2016 | 2:00:00 a.m. | 422217 | 287006 | 1.5767 | 0 | 10.546 | 16 | 0 | 5.8
233 | 08/11/2016 | 3:00:00 a.m. | 422217 | 287006 | 1.5913 | 0 | 10.507 | 15.4 | 0 | 5.8
234 | 08/11/2016 | 4:00:00 a.m. | 422217 | 287006 | 1.5741 | 0 | 10.535 | 14.4 | 0 | 5.8
235 | 08/11/2016 | 5:00:00 a.m. | 422217 | 287007 | 1.5994 | 0 | 10.472 | 13.6 | 0 | 5.8
236 | 08/11/2016 | 6:00:00 a.m. | 422217 | 287007 | 1.6046 | 0 | 10.555 | 12.7 | 0 | 5.8
237 | 08/11/2016 | 7:00:00 a.m. | 422217 | 287007 | 1.6116 | 0 | 10.565 | 11.9 | 0 | 5.8
238 | 08/11/2016 | 8:00:00 a.m. | 422218 | 287007 | 1.5826 | 0 | 10.248 | 11.4 | 7.7 | 5.8
239 | 08/11/2016 | 9:00:00 a.m. | 422229 | 287014 | 1.534 | 0 | 9.94 | 13.8 | 20.8 | 5.8
240 | 08/11/2016 | 10:00:00 a.m. | 422236 | 287019 | 1.5008 | 0 | 9.994 | 19 | 18.4 | 5.8