## Mineria Empresarial diario 1107
Data Log
Unit Serial Number: | 11/13/132642
Meter/Site ID: | 8C175 34327 Min
Drive Rate | 0.1 m³/rev
Number of Logs Stored: | 10
Fault/Alarms Recorded: | None
Log Number | Date | Time | Cor Vol | Unc Vol | Cor Factor | Unc Fault Vol | Average Press | Average Temp | Peak Flow | Batt. Voltage
|  |  | m³ | m³ |  | m³ | PSI | °C | Nm³/H | V
1 | 30/10/2016 | 9:00:00 a.m. | 345317 | 224210 | 7.5196 | 0 | 91.321 | 19.1 | 93.8 | 5.39
2 | 31/10/2016 | 9:00:00 a.m. | 345352 | 224215 | 6.9069 | 0 | 91.563 | 21 | 102 | 5.4
3 | 01/11/2016 | 9:00:00 a.m. | 346001 | 224309 | 6.9543 | 0 | 89.585 | 15.1 | 102.5 | 5.39
4 | 02/11/2016 | 9:00:00 a.m. | 346648 | 224403 | 7.3973 | 0 | 89.619 | 18 | 96.6 | 5.4
5 | 03/11/2016 | 9:00:00 a.m. | 346692 | 224410 | 6.8799 | 0 | 90.951 | 21.7 | 100.4 | 5.4
6 | 04/11/2016 | 9:00:00 a.m. | 347351 | 224506 | 7.0857 | 0 | 90.036 | 18.3 | 101.9 | 5.39
7 | 05/11/2016 | 9:00:00 a.m. | 347942 | 224590 | 7.0513 | 0 | 90.699 | 17.5 | 102.5 | 5.39
8 | 06/11/2016 | 9:00:00 a.m. | 348235 | 224632 | 7.4985 | 0 | 91.41 | 19.2 | 97 | 5.4
9 | 07/11/2016 | 9:00:00 a.m. | 348252 | 224634 | 7.1507 | 0 | 91.872 | 21.3 | 101.3 | 5.39
10 | 08/11/2016 | 9:00:00 a.m. | 348935 | 224734 | 7.3629 | 0 | 90.265 | 19.6 | 99 | 5.4