## Saporis diario 110716 MC B
Data Log
Unit Serial Number: | 09/07/34239
Meter/Site ID: | GS 3M175 49624
Drive Rate | 0.1 m³/rev
Number of Logs Stored: | 10
Fault/Alarms Recorded: | None
Log Number | Date | Time | Cor Vol | Unc Vol | Cor Factor | Unc Fault Vol | Average Press | Average Temp | Peak Flow | Batt. Voltage
|  |  | m³ | m³ |  | m³ | PSI | °C | Nm³/H | V
1 | 30/10/2016 | 9:00:00 a.m. | 1527446 | 451407 | 7.4432 | 0 | 91.475 | 16.2 | 163.6 | 5.71
2 | 31/10/2016 | 9:00:00 a.m. | 1527941 | 451475 | 7.1612 | 0 | 91.386 | 21.9 | 166.2 | 5.71
3 | 01/11/2016 | 9:00:00 a.m. | 1529384 | 451676 | 7.1399 | 0 | 90.389 | 22.5 | 161.9 | 5.71
4 | 02/11/2016 | 9:00:00 a.m. | 1531067 | 451911 | 7.1532 | 0 | 90.398 | 24 | 165.2 | 5.71
5 | 03/11/2016 | 9:00:00 a.m. | 1532546 | 452118 | 7.0996 | 0 | 90.725 | 24 | 148.6 | 5.71
6 | 04/11/2016 | 9:00:00 a.m. | 1534007 | 452321 | 7.2729 | 0 | 90.952 | 23.7 | 145.3 | 5.71
7 | 05/11/2016 | 9:00:00 a.m. | 1535617 | 452543 | 7.1746 | 0 | 91.263 | 23.5 | 157.7 | 5.71
8 | 06/11/2016 | 9:00:00 a.m. | 1536072 | 452607 | 7.4246 | 0 | 91.585 | 19 | 161.8 | 5.71
9 | 07/11/2016 | 9:00:00 a.m. | 1536274 | 452635 | 7.082 | 0 | 91.675 | 19.5 | 281.2 | 5.71
10 | 08/11/2016 | 9:00:00 a.m. | 1537140 | 452755 | 7.2841 | 0 | 91.276 | 21.7 | 278.8 | 5.71