## Tron Team Foods diario 110716 M
Data Log
Unit Serial Number: | 05/10/44636
Meter/Site ID: | 1049129 16M TRON
Drive Rate | 1 m³/rev
Number of Logs Stored: | 10
Fault/Alarms Recorded: | None
Log Number | Date | Time | Cor Vol | Unc Vol | Cor Factor | Unc Fault Vol | Average Press | Average Temp | Peak Flow | Batt. Voltage
|  |  | m³ | m³ |  | m³ | PSI | °C | Nm³/H | V
1 | 30/10/2016 | 9:00:00 a.m. | 20790282 | 2789754 | 7.3392 | 0 | 91.47 | 21.2 | 731.1 | 5.78
2 | 31/10/2016 | 9:00:00 a.m. | 20796446 | 2790603 | 7.2157 | 0 | 91.33 | 22 | 902 | 5.78
3 | 01/11/2016 | 9:00:00 a.m. | 20807957 | 2792197 | 7.2194 | 0 | 90.182 | 20.6 | 1013 | 5.78
4 | 02/11/2016 | 9:00:00 a.m. | 20819939 | 2793857 | 7.2688 | 0 | 90.171 | 21 | 724.9 | 5.78
5 | 03/11/2016 | 9:00:00 a.m. | 20831107 | 2795401 | 7.2084 | 0 | 90.499 | 21.1 | 986.5 | 5.78
6 | 04/11/2016 | 9:00:00 a.m. | 20846038 | 2797459 | 7.3019 | 0 | 90.56 | 20.4 | 1252.9 | 5.78
7 | 05/11/2016 | 9:00:00 a.m. | 20861372 | 2799563 | 7.2844 | 0 | 90.859 | 20 | 1390 | 5.78
8 | 06/11/2016 | 9:00:00 a.m. | 20877363 | 2801755 | 7.3073 | 0 | 91.031 | 20.1 | 1173.4 | 5.78
9 | 07/11/2016 | 9:00:00 a.m. | 20890195 | 2803511 | 7.2263 | 0 | 91.328 | 20.5 | 1089.5 | 5.78
10 | 08/11/2016 | 9:00:00 a.m. | 20902298 | 2805173 | 7.2247 | 0 | 91.052 | 20.8 | 1168.2 | 5.78