## Industrias Cari diario 111416 M
Data Log
Unit Serial Number: | 03/11/45883
Meter/Site ID: | 8C175 35739 Cari
Drive Rate | 0.1 m³/rev
Number of Logs Stored: | 7
Fault/Alarms Recorded: | None
Log Number | Date | Time | Cor Vol | Unc Vol | Cor Factor | Unc Fault Vol | Average Press | Average Temp | Peak Flow | Batt. Voltage
|  |  | m³ | m³ |  | m³ | PSI | °C | Nm³/H | V
1 | 09/11/2016 | 9:00:00 a.m. | 422293 | 287057 | 1.5267 | 0 | 10.297 | 16.4 | 26.7 | 5.8
2 | 10/11/2016 | 9:00:00 a.m. | 422386 | 287119 | 1.5396 | 0 | 10.146 | 15.7 | 28.9 | 5.79
3 | 11/11/2016 | 9:00:00 a.m. | 422477 | 287178 | 1.5764 | 0 | 10.172 | 14.3 | 26.9 | 5.8
4 | 12/11/2016 | 9:00:00 a.m. | 422561 | 287234 | 1.5479 | 0 | 10.264 | 15.7 | 32.8 | 5.79
5 | 13/11/2016 | 9:00:00 a.m. | 422617 | 287271 | 1.5703 | 0 | 10.314 | 16.4 | 29 | 5.79
6 | 14/11/2016 | 9:00:00 a.m. | 422619 | 287272 | 1.5365 | 0 | 10.424 | 16 | 19.4 | 5.79
7 | 15/11/2016 | 9:00:00 a.m. | 422720 | 287339 | 1.5272 | 0 | 10.287 | 17 | 29.4 | 5.79