## Mineria Empresarial diario 1114
Data Log
Unit Serial Number: | 11/13/132642
Meter/Site ID: | 8C175 34327 Min
Drive Rate | 0.1 m³/rev
Number of Logs Stored: | 7
Fault/Alarms Recorded: | None
Log Number | Date | Time | Cor Vol | Unc Vol | Cor Factor | Unc Fault Vol | Average Press | Average Temp | Peak Flow | Batt. Voltage
|  |  | m³ | m³ |  | m³ | PSI | °C | Nm³/H | V
1 | 09/11/2016 | 9:00:00 a.m. | 349025 | 224746 | 6.9248 | 0 | 91.298 | 17.6 | 100.8 | 5.39
2 | 10/11/2016 | 9:00:00 a.m. | 349741 | 224850 | 7.499 | 0 | 90.182 | 16.3 | 98.2 | 5.39
3 | 11/11/2016 | 9:00:00 a.m. | 350359 | 224937 | 7.2206 | 0 | 91.075 | 16.1 | 106.2 | 5.39
4 | 12/11/2016 | 9:00:00 a.m. | 351046 | 225034 | 7.3508 | 0 | 91.141 | 16.8 | 103.6 | 5.37
5 | 13/11/2016 | 9:00:00 a.m. | 351336 | 225075 | 7.6274 | 0 | 92.179 | 17 | 97.8 | 5.37
6 | 14/11/2016 | 9:00:00 a.m. | 351356 | 225078 | 7.05 | 0 | 93.177 | 16 | 103.2 | 5.36
7 | 15/11/2016 | 9:00:00 a.m. | 352006 | 225170 | 7.1067 | 0 | 91.061 | 17.2 | 101.1 | 5.38