## Saporis diario 111416 MC B
Data Log
Unit Serial Number: | 09/07/34239
Meter/Site ID: | GS 3M175 49624
Drive Rate | 0.1 m³/rev
Number of Logs Stored: | 7
Fault/Alarms Recorded: | None
Log Number | Date | Time | Cor Vol | Unc Vol | Cor Factor | Unc Fault Vol | Average Press | Average Temp | Peak Flow | Batt. Voltage
|  |  | m³ | m³ |  | m³ | PSI | °C | Nm³/H | V
1 | 09/11/2016 | 9:00:00 a.m. | 1538284 | 452914 | 7.1618 | 0 | 91.163 | 21.3 | 226.2 | 5.7
2 | 10/11/2016 | 9:00:00 a.m. | 1539432 | 453073 | 7.3109 | 0 | 91.282 | 20.2 | 172.6 | 5.7
3 | 11/11/2016 | 9:00:00 a.m. | 1540562 | 453228 | 7.232 | 0 | 91.748 | 20.3 | 163.2 | 5.7
4 | 12/11/2016 | 9:00:00 a.m. | 1541940 | 453418 | 7.3804 | 0 | 91.964 | 21.3 | 162.3 | 5.69
5 | 13/11/2016 | 9:00:00 a.m. | 1543275 | 453601 | 7.5864 | 0 | 92.235 | 20.9 | 163.3 | 5.69
6 | 14/11/2016 | 9:00:00 a.m. | 1543737 | 453664 | 7.4057 | 0 | 92.923 | 19.3 | 164.9 | 5.69
7 | 15/11/2016 | 9:00:00 a.m. | 1545017 | 453840 | 7.2549 | 0 | 91.853 | 22.7 | 163.6 | 5.69