## Tron Team Foods diario 110716 M
Data Log
Unit Serial Number: | 05/10/44636
Meter/Site ID: | 1049129 16M TRON
Drive Rate | 1 m³/rev
Number of Logs Stored: | 9
Fault/Alarms Recorded: | None
Log Number | Date | Time | Cor Vol | Unc Vol | Cor Factor | Unc Fault Vol | Average Press | Average Temp | Peak Flow | Batt. Voltage
|  |  | m³ | m³ |  | m³ | PSI | °C | Nm³/H | V
1 | 07/11/2016 | 9:00:00 a.m. | 20890195 | 2803511 | 7.2263 | 0 | 91.328 | 20.5 | 1089.5 | 5.78
2 | 08/11/2016 | 9:00:00 a.m. | 20902298 | 2805173 | 7.2247 | 0 | 91.052 | 20.8 | 1168.2 | 5.78
3 | 09/11/2016 | 9:00:00 a.m. | 20915606 | 2806998 | 7.2717 | 0 | 90.881 | 19.9 | 1032.8 | 5.78
4 | 10/11/2016 | 9:00:00 a.m. | 20929375 | 2808884 | 7.3187 | 0 | 90.948 | 19.7 | 1285.9 | 5.78
5 | 11/11/2016 | 9:00:00 a.m. | 20939789 | 2810303 | 7.3205 | 0 | 91.574 | 19.7 | 965.2 | 5.77
6 | 12/11/2016 | 9:00:00 a.m. | 20946014 | 2811150 | 7.402 | 0 | 91.981 | 20.4 | 697.5 | 5.77
7 | 13/11/2016 | 9:00:00 a.m. | 20952117 | 2811980 | 7.4668 | 0 | 92.217 | 20.5 | 768.1 | 5.77
8 | 14/11/2016 | 9:00:00 a.m. | 20952950 | 2812093 | 7.3027 | 0 | 92.939 | 17.8 | 505.9 | 5.77
9 | 15/11/2016 | 9:00:00 a.m. | 20958782 | 2812889 | 7.2881 | 0 | 91.859 | 21 | 810.4 | 5.77