## Industrial La Fama diario 11211
Data Log
Unit Serial Number: | 03/11/45975
Meter/Site ID: | 1123871 16M FAMA
Drive Rate | 1 m³/rev
Number of Logs Stored: | 22
Fault/Alarms Recorded: | None
Log Number | Date | Time | Cor Vol | Unc Vol | Cor Factor | Unc Fault Vol | Average Press | Average Temp | Peak Flow | Batt. Voltage
|  |  | m³ | m³ |  | m³ | PSI | °C | Nm³/H | V
1 | 01/11/2016 | 9:00:00 a.m. | 15416199 | 2104230 | 7.1483 | 0 | 90.091 | 23.4 | 871.1 | 5.77
2 | 02/11/2016 | 9:00:00 a.m. | 15424749 | 2105428 | 7.1977 | 0 | 90.176 | 24 | 665.4 | 5.78
3 | 03/11/2016 | 9:00:00 a.m. | 15431597 | 2106384 | 7.1316 | 0 | 90.558 | 24.2 | 842.9 | 5.78
4 | 04/11/2016 | 9:00:00 a.m. | 15444607 | 2108199 | 7.2263 | 0 | 90.463 | 23.6 | 812.4 | 5.78
5 | 05/11/2016 | 9:00:00 a.m. | 15457418 | 2109977 | 7.1587 | 0 | 90.81 | 23.2 | 759.4 | 5.77
6 | 06/11/2016 | 9:00:00 a.m. | 15469861 | 2111701 | 7.2833 | 0 | 91.076 | 23.5 | 761.1 | 5.77
7 | 07/11/2016 | 9:00:00 a.m. | 15481961 | 2113376 | 7.143 | 0 | 91.178 | 23.6 | 718.7 | 5.78
8 | 08/11/2016 | 9:00:00 a.m. | 15496034 | 2115334 | 7.1824 | 0 | 90.679 | 23.5 | 847.3 | 5.79
9 | 09/11/2016 | 9:00:00 a.m. | 15510277 | 2117314 | 7.1171 | 0 | 90.572 | 23 | 807.6 | 5.78
10 | 10/11/2016 | 9:00:00 a.m. | 15521454 | 2118863 | 7.1919 | 0 | 90.894 | 22.8 | 875.7 | 5.78
11 | 11/11/2016 | 9:00:00 a.m. | 15531446 | 2120240 | 7.254 | 0 | 91.419 | 22.7 | 710 | 5.77
12 | 12/11/2016 | 9:00:00 a.m. | 15541133 | 2121572 | 7.3238 | 0 | 91.665 | 22.8 | 726.3 | 5.78
13 | 13/11/2016 | 9:00:00 a.m. | 15549209 | 2122679 | 7.3811 | 0 | 92.009 | 22.8 | 586.3 | 5.76
14 | 14/11/2016 | 9:00:00 a.m. | 15556191 | 2123629 | 7.2242 | 0 | 92.673 | 22.7 | 556.5 | 5.76
15 | 15/11/2016 | 9:00:00 a.m. | 15564947 | 2124834 | 7.2062 | 0 | 91.585 | 22.8 | 650.4 | 5.77
16 | 16/11/2016 | 9:00:00 a.m. | 15573239 | 2125976 | 7.2357 | 0 | 91.451 | 22.6 | 658.2 | 5.78
17 | 17/11/2016 | 9:00:00 a.m. | 15582076 | 2127194 | 7.221 | 0 | 91.176 | 22.2 | 551.7 | 5.77
18 | 18/11/2016 | 9:00:00 a.m. | 15591308 | 2128469 | 7.2083 | 0 | 90.983 | 22.2 | 641.6 | 5.77
19 | 19/11/2016 | 9:00:00 a.m. | 15599525 | 2129602 | 7.3321 | 0 | 91.234 | 22.1 | 636.8 | 5.77
20 | 20/11/2016 | 9:00:00 a.m. | 15603635 | 2130161 | 7.405 | 0 | 92.194 | 21 | 399.6 | 5.76
21 | 21/11/2016 | 9:00:00 a.m. | 15607117 | 2130634 | 7.3956 | 0 | 92.441 | 21.4 | 255.5 | 5.76
22 | 22/11/2016 | 9:00:00 a.m. | 15610496 | 2131094 | 7.32 | 0 | 92.279 | 21.9 | 588.3 | 5.76