## Mineria Empresarial diario 1121
Data Log
Unit Serial Number: | 11/13/132642
Meter/Site ID: | 8C175 34327 Min
Drive Rate | 0.1 m³/rev
Number of Logs Stored: | 22
Fault/Alarms Recorded: | None
Log Number | Date | Time | Cor Vol | Unc Vol | Cor Factor | Unc Fault Vol | Average Press | Average Temp | Peak Flow | Batt. Voltage
|  |  | m³ | m³ |  | m³ | PSI | °C | Nm³/H | V
1 | 01/11/2016 | 9:00:00 a.m. | 346001 | 224309 | 6.9543 | 0 | 89.585 | 15.1 | 102.5 | 5.39
2 | 02/11/2016 | 9:00:00 a.m. | 346648 | 224403 | 7.3973 | 0 | 89.619 | 18 | 96.6 | 5.4
3 | 03/11/2016 | 9:00:00 a.m. | 346692 | 224410 | 6.8799 | 0 | 90.951 | 21.7 | 100.4 | 5.4
4 | 04/11/2016 | 9:00:00 a.m. | 347351 | 224506 | 7.0857 | 0 | 90.036 | 18.3 | 101.9 | 5.39
5 | 05/11/2016 | 9:00:00 a.m. | 347942 | 224590 | 7.0513 | 0 | 90.699 | 17.5 | 102.5 | 5.39
6 | 06/11/2016 | 9:00:00 a.m. | 348235 | 224632 | 7.4985 | 0 | 91.41 | 19.2 | 97 | 5.4
7 | 07/11/2016 | 9:00:00 a.m. | 348252 | 224634 | 7.1507 | 0 | 91.872 | 21.3 | 101.3 | 5.39
8 | 08/11/2016 | 9:00:00 a.m. | 348935 | 224734 | 7.3629 | 0 | 90.265 | 19.6 | 99 | 5.4
9 | 09/11/2016 | 9:00:00 a.m. | 349025 | 224746 | 6.9248 | 0 | 91.298 | 17.6 | 100.8 | 5.39
10 | 10/11/2016 | 9:00:00 a.m. | 349741 | 224850 | 7.499 | 0 | 90.182 | 16.3 | 98.2 | 5.39
11 | 11/11/2016 | 9:00:00 a.m. | 350359 | 224937 | 7.2206 | 0 | 91.075 | 16.1 | 106.2 | 5.39
12 | 12/11/2016 | 9:00:00 a.m. | 351046 | 225034 | 7.3508 | 0 | 91.141 | 16.8 | 103.6 | 5.37
13 | 13/11/2016 | 9:00:00 a.m. | 351336 | 225075 | 7.6274 | 0 | 92.179 | 17 | 97.8 | 5.37
14 | 14/11/2016 | 9:00:00 a.m. | 351356 | 225078 | 7.05 | 0 | 93.177 | 16 | 103.2 | 5.36
15 | 15/11/2016 | 9:00:00 a.m. | 352006 | 225170 | 7.1067 | 0 | 91.061 | 17.2 | 101.1 | 5.38
16 | 16/11/2016 | 9:00:00 a.m. | 352549 | 225247 | 7.0042 | 0 | 91.169 | 17.7 | 100.9 | 5.37
17 | 17/11/2016 | 9:00:00 a.m. | 353115 | 225327 | 7.0176 | 0 | 90.777 | 16.7 | 99.3 | 5.37
18 | 18/11/2016 | 9:00:00 a.m. | 353770 | 225421 | 7.0933 | 0 | 90.4 | 16.9 | 103.8 | 5.37
19 | 19/11/2016 | 9:00:00 a.m. | 354555 | 225534 | 6.9991 | 0 | 90.274 | 17.9 | 103.8 | 5.37
20 | 20/11/2016 | 9:00:00 a.m. | 354963 | 225592 | 7.671 | 0 | 91.828 | 15.1 | 101.2 | 5.37
21 | 21/11/2016 | 9:00:00 a.m. | 354964 | 225592 | 7.6464 | 0 | 92.801 | 18 | 0 | 5.37
22 | 22/11/2016 | 9:00:00 a.m. | 354974 | 225594 | 7.095 | 0 | 92.621 | 18.8 | 104.3 | 5.37