## Saporis diario 111416 MC B
Data Log
Unit Serial Number: | 09/07/34239
Meter/Site ID: | GS 3M175 49624
Drive Rate | 0.1 m³/rev
Number of Logs Stored: | 22
Fault/Alarms Recorded: | None
Log Number | Date | Time | Cor Vol | Unc Vol | Cor Factor | Unc Fault Vol | Average Press | Average Temp | Peak Flow | Batt. Voltage
|  |  | m³ | m³ |  | m³ | PSI | °C | Nm³/H | V
1 | 01/11/2016 | 9:00:00 a.m. | 1529384 | 451676 | 7.1399 | 0 | 90.389 | 22.5 | 161.9 | 5.71
2 | 02/11/2016 | 9:00:00 a.m. | 1531067 | 451911 | 7.1532 | 0 | 90.398 | 24 | 165.2 | 5.71
3 | 03/11/2016 | 9:00:00 a.m. | 1532546 | 452118 | 7.0996 | 0 | 90.725 | 24 | 148.6 | 5.71
4 | 04/11/2016 | 9:00:00 a.m. | 1534007 | 452321 | 7.2729 | 0 | 90.952 | 23.7 | 145.3 | 5.71
5 | 05/11/2016 | 9:00:00 a.m. | 1535617 | 452543 | 7.1746 | 0 | 91.263 | 23.5 | 157.7 | 5.71
6 | 06/11/2016 | 9:00:00 a.m. | 1536072 | 452607 | 7.4246 | 0 | 91.585 | 19 | 161.8 | 5.71
7 | 07/11/2016 | 9:00:00 a.m. | 1536274 | 452635 | 7.082 | 0 | 91.675 | 19.5 | 281.2 | 5.71
8 | 08/11/2016 | 9:00:00 a.m. | 1537140 | 452755 | 7.2841 | 0 | 91.276 | 21.7 | 278.8 | 5.71
9 | 09/11/2016 | 9:00:00 a.m. | 1538284 | 452914 | 7.1618 | 0 | 91.163 | 21.3 | 226.2 | 5.7
10 | 10/11/2016 | 9:00:00 a.m. | 1539432 | 453073 | 7.3109 | 0 | 91.282 | 20.2 | 172.6 | 5.7
11 | 11/11/2016 | 9:00:00 a.m. | 1540562 | 453228 | 7.232 | 0 | 91.748 | 20.3 | 163.2 | 5.7
12 | 12/11/2016 | 9:00:00 a.m. | 1541940 | 453418 | 7.3804 | 0 | 91.964 | 21.3 | 162.3 | 5.69
13 | 13/11/2016 | 9:00:00 a.m. | 1543275 | 453601 | 7.5864 | 0 | 92.235 | 20.9 | 163.3 | 5.69
14 | 14/11/2016 | 9:00:00 a.m. | 1543737 | 453664 | 7.4057 | 0 | 92.923 | 19.3 | 164.9 | 5.69
15 | 15/11/2016 | 9:00:00 a.m. | 1545017 | 453840 | 7.2549 | 0 | 91.853 | 22.7 | 163.6 | 5.69
16 | 16/11/2016 | 9:00:00 a.m. | 1546109 | 453990 | 7.2549 | 0 | 91.69 | 21.9 | 162.3 | 5.69
17 | 17/11/2016 | 9:00:00 a.m. | 1547846 | 454230 | 7.224 | 0 | 91.377 | 22.9 | 159.7 | 5.69
18 | 18/11/2016 | 9:00:00 a.m. | 1549410 | 454447 | 7.2268 | 0 | 91.211 | 21.7 | 166.3 | 5.69
19 | 19/11/2016 | 9:00:00 a.m. | 1550888 | 454652 | 7.2843 | 0 | 91.423 | 22.4 | 168.1 | 5.69
20 | 20/11/2016 | 9:00:00 a.m. | 1551720 | 454766 | 7.637 | 0 | 92.288 | 15.6 | 166.3 | 5.68
21 | 21/11/2016 | 9:00:00 a.m. | 1551766 | 454773 | 7.6366 | 0 | 92.583 | 15.5 | 165 | 5.68
22 | 22/11/2016 | 9:00:00 a.m. | 1552341 | 454851 | 7.2565 | 0 | 92.387 | 20.5 | 166.4 | 5.68