## Tron Team Foods diario 112116 M
Data Log
Unit Serial Number: | 05/10/44636
Meter/Site ID: | 1049129 16M TRON
Drive Rate | 1 m³/rev
Number of Logs Stored: | 22
Fault/Alarms Recorded: | None
Log Number | Date | Time | Cor Vol | Unc Vol | Cor Factor | Unc Fault Vol | Average Press | Average Temp | Peak Flow | Batt. Voltage
|  |  | m³ | m³ |  | m³ | PSI | °C | Nm³/H | V
1 | 01/11/2016 | 9:00:00 a.m. | 20807957 | 2792197 | 7.2194 | 0 | 90.182 | 20.6 | 1013 | 5.78
2 | 02/11/2016 | 9:00:00 a.m. | 20819939 | 2793857 | 7.2688 | 0 | 90.171 | 21 | 724.9 | 5.78
3 | 03/11/2016 | 9:00:00 a.m. | 20831107 | 2795401 | 7.2084 | 0 | 90.499 | 21.1 | 986.5 | 5.78
4 | 04/11/2016 | 9:00:00 a.m. | 20846038 | 2797459 | 7.3019 | 0 | 90.56 | 20.4 | 1252.9 | 5.78
5 | 05/11/2016 | 9:00:00 a.m. | 20861372 | 2799563 | 7.2844 | 0 | 90.859 | 20 | 1390 | 5.78
6 | 06/11/2016 | 9:00:00 a.m. | 20877363 | 2801755 | 7.3073 | 0 | 91.031 | 20.1 | 1173.4 | 5.78
7 | 07/11/2016 | 9:00:00 a.m. | 20890195 | 2803511 | 7.2263 | 0 | 91.328 | 20.5 | 1089.5 | 5.78
8 | 08/11/2016 | 9:00:00 a.m. | 20902298 | 2805173 | 7.2247 | 0 | 91.052 | 20.8 | 1168.2 | 5.78
9 | 09/11/2016 | 9:00:00 a.m. | 20915606 | 2806998 | 7.2717 | 0 | 90.881 | 19.9 | 1032.8 | 5.78
10 | 10/11/2016 | 9:00:00 a.m. | 20929375 | 2808884 | 7.3187 | 0 | 90.948 | 19.7 | 1285.9 | 5.78
11 | 11/11/2016 | 9:00:00 a.m. | 20939789 | 2810303 | 7.3205 | 0 | 91.574 | 19.7 | 965.2 | 5.77
12 | 12/11/2016 | 9:00:00 a.m. | 20946014 | 2811150 | 7.402 | 0 | 91.981 | 20.4 | 697.5 | 5.77
13 | 13/11/2016 | 9:00:00 a.m. | 20952117 | 2811980 | 7.4668 | 0 | 92.217 | 20.5 | 768.1 | 5.77
14 | 14/11/2016 | 9:00:00 a.m. | 20952950 | 2812093 | 7.3027 | 0 | 92.939 | 17.8 | 505.9 | 5.77
15 | 15/11/2016 | 9:00:00 a.m. | 20958782 | 2812889 | 7.2881 | 0 | 91.859 | 21 | 810.4 | 5.77
16 | 16/11/2016 | 9:00:00 a.m. | 20964804 | 2813712 | 7.2719 | 0 | 91.7 | 21 | 650.8 | 5.77
17 | 17/11/2016 | 9:00:00 a.m. | 20971387 | 2814612 | 7.3078 | 0 | 91.44 | 20.5 | 685.7 | 5.77
18 | 18/11/2016 | 9:00:00 a.m. | 20978664 | 2815609 | 7.2623 | 0 | 91.244 | 20.5 | 752.3 | 5.77
19 | 19/11/2016 | 9:00:00 a.m. | 20985240 | 2816509 | 7.3747 | 0 | 91.466 | 20.7 | 671.2 | 5.77
20 | 20/11/2016 | 9:00:00 a.m. | 20991197 | 2817316 | 7.4134 | 0 | 92.271 | 19.8 | 683.5 | 5.76
21 | 21/11/2016 | 9:00:00 a.m. | 20995930 | 2817956 | 7.4349 | 0 | 92.528 | 20.5 | 805.8 | 5.76
22 | 22/11/2016 | 9:00:00 a.m. | 21001016 | 2818646 | 7.3153 | 0 | 92.355 | 20.6 | 943.6 | 5.76