## Agrometalica diario 112816 MC B
Data Log
Unit Serial Number: | 07/04/24444
Meter/Site ID: | 0034328 Agro
Drive Rate | 0.1 m³/rev
Number of Logs Stored: | 29
Fault/Alarms Recorded: | None
Log Number | Date | Time | Cor Vol | Unc Vol | Cor Factor | Unc Fault Vol | Average Press | Average Temp | Peak Flow
|  |  | m³ | m³ |  | m³ | PSI | °C | Nm³/H
1 | 01/11/2016 | 9:00:00 a.m. | 77242 | 103707 | 7.2295 | 0 | 101.881 | 15.7 | 37.7
2 | 02/11/2016 | 9:00:00 a.m. | 77301 | 103715 | 7.3587 | 0 | 101.897 | 19 | 32
3 | 03/11/2016 | 9:00:00 a.m. | 77352 | 103722 | 7.1663 | 0 | 102.207 | 20.9 | 27.1
4 | 04/11/2016 | 9:00:00 a.m. | 77621 | 103760 | 7.3088 | 0 | 102.474 | 18.9 | 47.4
5 | 05/11/2016 | 9:00:00 a.m. | 77864 | 103794 | 7.3605 | 0 | 102.804 | 17.4 | 50.4
6 | 06/11/2016 | 9:00:00 a.m. | 77865 | 103794 | 7.4125 | 0 | 103.043 | 19.3 | 0
7 | 07/11/2016 | 9:00:00 a.m. | 77919 | 103801 | 7.1903 | 0 | 103.1 | 20 | 45.6
8 | 08/11/2016 | 9:00:00 a.m. | 78195 | 103840 | 7.282 | 0 | 102.735 | 20.2 | 56.2
9 | 09/11/2016 | 9:00:00 a.m. | 78329 | 103858 | 7.3201 | 0 | 102.645 | 16.9 | 35.2
10 | 10/11/2016 | 9:00:00 a.m. | 78396 | 103867 | 7.4853 | 0 | 102.761 | 16.2 | 28.1
11 | 11/11/2016 | 9:00:00 a.m. | 78543 | 103887 | 7.3337 | 0 | 103.231 | 15 | 43
12 | 12/11/2016 | 9:00:00 a.m. | 78728 | 103913 | 7.5417 | 0 | 103.447 | 16.2 | 45.9
13 | 13/11/2016 | 9:00:00 a.m. | 78729 | 103913 | 7.5927 | 0 | 103.687 | 16.6 | 0
14 | 14/11/2016 | 9:00:00 a.m. | 78730 | 103913 | 7.4558 | 0 | 104.315 | 16 | 0.8
15 | 15/11/2016 | 9:00:00 a.m. | 78779 | 103920 | 7.4106 | 0 | 103.303 | 17.7 | 24.3
16 | 16/11/2016 | 9:00:00 a.m. | 78806 | 103924 | 7.4098 | 0 | 103.136 | 18.1 | 23.7
17 | 17/11/2016 | 9:00:00 a.m. | 78955 | 103944 | 7.3376 | 0 | 102.847 | 16.9 | 40
18 | 18/11/2016 | 9:00:00 a.m. | 79118 | 103967 | 7.4027 | 0 | 102.685 | 17.4 | 44.1
19 | 19/11/2016 | 9:00:00 a.m. | 79139 | 103970 | 7.4816 | 0 | 102.93 | 18.2 | 26
20 | 20/11/2016 | 9:00:00 a.m. | 79140 | 103970 | 7.6482 | 0 | 103.801 | 14 | 0
21 | 21/11/2016 | 9:00:00 a.m. | 79141 | 103970 | 7.6569 | 0 | 104.016 | 15.6 | 0
22 | 22/11/2016 | 9:00:00 a.m. | 79151 | 103971 | 7.4455 | 0 | 103.817 | 16.4 | 22.8
23 | 23/11/2016 | 9:00:00 a.m. | 79305 | 103992 | 7.4648 | 0 | 103.317 | 15.4 | 35.8
24 | 24/11/2016 | 9:00:00 a.m. | 79519 | 104022 | 7.419 | 0 | 103.422 | 15.4 | 48.7
25 | 25/11/2016 | 9:00:00 a.m. | 79686 | 104045 | 7.4963 | 0 | 102.928 | 15.2 | 43.1
26 | 26/11/2016 | 9:00:00 a.m. | 79705 | 104047 | 7.5654 | 0 | 103.097 | 14.9 | 28.7
27 | 27/11/2016 | 9:00:00 a.m. | 79710 | 104048 | 7.6462 | 0 | 102.457 | 14.2 | 0
28 | 28/11/2016 | 9:00:00 a.m. | 79757 | 104054 | 7.3588 | 0 | 102.969 | 17 | 28.5
29 | 29/11/2016 | 9:00:00 a.m. | 79959 | 104083 | 7.4241 | 0 | 101.855 | 17.4 | 43.2