## DeAcero diario 112816 MC B
Data Log
Unit Serial Number: | 04/07/33086
Meter/Site ID: | 3M 37553 deacero
Drive Rate | 0.1 m³/rev
Number of Logs Stored: | 29
Fault/Alarms Recorded: | None
Log Number | Date | Time | Cor Vol | Unc Vol | Cor Factor | Unc Fault Vol | Average Press | Average Temp | Peak Flow | Batt. Voltage
|  |  | m³ | m³ |  | m³ | PSI | °C | Nm³/H | V
1 | 01/11/2016 | 9:00:00 a.m. | 20898236 | 2079719 | 7.0672 | 0 | 89.629 | 24.1 | 279.3 | 5.83
2 | 02/11/2016 | 9:00:00 a.m. | 20902319 | 2080293 | 7.159 | 0 | 89.967 | 24.4 | 237.8 | 5.83
3 | 03/11/2016 | 9:00:00 a.m. | 20907103 | 2080965 | 7.01 | 0 | 90.151 | 24.6 | 281.5 | 5.83
4 | 04/11/2016 | 9:00:00 a.m. | 20913473 | 2081861 | 7.1243 | 0 | 89.956 | 24.7 | 303.3 | 5.82
5 | 05/11/2016 | 9:00:00 a.m. | 20919770 | 2082742 | 7.1143 | 0 | 90.313 | 24.2 | 298.7 | 5.83
6 | 06/11/2016 | 9:00:00 a.m. | 20925996 | 2083611 | 7.1325 | 0 | 90.601 | 24.5 | 294.5 | 5.82
7 | 07/11/2016 | 9:00:00 a.m. | 20932531 | 2084524 | 7.0479 | 0 | 90.61 | 24.7 | 302.8 | 5.83
8 | 08/11/2016 | 9:00:00 a.m. | 20938927 | 2085422 | 7.0552 | 0 | 90.254 | 24.8 | 353.1 | 5.83
9 | 09/11/2016 | 9:00:00 a.m. | 20945300 | 2086315 | 7.1175 | 0 | 90.182 | 24.1 | 312.4 | 5.81
10 | 10/11/2016 | 9:00:00 a.m. | 20951579 | 2087192 | 7.1835 | 0 | 90.294 | 23.4 | 301.7 | 5.81
11 | 11/11/2016 | 9:00:00 a.m. | 20956694 | 2087901 | 7.2143 | 0 | 91.035 | 22.7 | 306 | 5.81
12 | 12/11/2016 | 9:00:00 a.m. | 20961239 | 2088526 | 7.3031 | 0 | 91.428 | 22.5 | 226.4 | 5.81
13 | 13/11/2016 | 9:00:00 a.m. | 20965164 | 2089065 | 7.3455 | 0 | 91.803 | 22.2 | 219.9 | 5.81
14 | 14/11/2016 | 9:00:00 a.m. | 20969310 | 2089629 | 7.1913 | 0 | 92.432 | 22.2 | 208.8 | 5.8
15 | 15/11/2016 | 9:00:00 a.m. | 20973919 | 2090265 | 7.1314 | 0 | 91.283 | 22.7 | 290.8 | 5.81
16 | 16/11/2016 | 9:00:00 a.m. | 20980179 | 2091134 | 7.2037 | 0 | 90.719 | 23.2 | 301.1 | 5.8
17 | 17/11/2016 | 9:00:00 a.m. | 20986650 | 2092035 | 7.1191 | 0 | 90.404 | 23 | 304.1 | 5.8
18 | 18/11/2016 | 9:00:00 a.m. | 20993331 | 2092967 | 7.0953 | 0 | 90.176 | 23.1 | 308 | 5.8
19 | 19/11/2016 | 9:00:00 a.m. | 21000129 | 2093914 | 7.2052 | 0 | 90.341 | 23.1 | 316.4 | 5.8
20 | 20/11/2016 | 9:00:00 a.m. | 21006709 | 2094821 | 7.2877 | 0 | 91.24 | 22.4 | 335.2 | 5.8
21 | 21/11/2016 | 9:00:00 a.m. | 21013234 | 2095719 | 7.2629 | 0 | 91.528 | 22.8 | 305.2 | 5.8
22 | 22/11/2016 | 9:00:00 a.m. | 21019429 | 2096571 | 7.2435 | 0 | 91.456 | 22.8 | 294.1 | 5.8
23 | 23/11/2016 | 9:00:00 a.m. | 21025435 | 2097401 | 7.2854 | 0 | 90.979 | 22.6 | 283.4 | 5.8
24 | 24/11/2016 | 9:00:00 a.m. | 21031534 | 2098243 | 7.2515 | 0 | 91.043 | 22.6 | 289.9 | 5.8
25 | 25/11/2016 | 9:00:00 a.m. | 21037312 | 2099044 | 7.1242 | 0 | 90.597 | 22.4 | 329.9 | 5.8
26 | 26/11/2016 | 9:00:00 a.m. | 21043181 | 2099856 | 7.1569 | 0 | 90.737 | 22.2 | 291.3 | 5.8
27 | 27/11/2016 | 9:00:00 a.m. | 21049040 | 2100671 | 7.2329 | 0 | 90.107 | 22 | 275.1 | 5.79
28 | 28/11/2016 | 9:00:00 a.m. | 21054792 | 2101468 | 7.2041 | 0 | 90.717 | 22.3 | 288 | 5.8
29 | 29/11/2016 | 9:00:00 a.m. | 21060166 | 2102220 | 7.094 | 0 | 89.71 | 22.6 | 275.1 | 5.8