## Industrias Cari diario 112816 M
Data Log
Unit Serial Number: | 03/11/45883
Meter/Site ID: | 8C175 35739 Cari
Drive Rate | 0.1 m³/rev
Number of Logs Stored: | 29
Fault/Alarms Recorded: | None
Log Number | Date | Time | Cor Vol | Unc Vol | Cor Factor | Unc Fault Vol | Average Press | Average Temp | Peak Flow | Batt. Voltage
|  |  | m³ | m³ |  | m³ | PSI | °C | Nm³/H | V
1 | 01/11/2016 | 9:00:00 a.m. | 421845 | 286755 | 1.551 | 0 | 10.264 | 14.5 | 27.4 | 5.79
2 | 02/11/2016 | 9:00:00 a.m. | 421895 | 286789 | 1.5774 | 0 | 10.329 | 19.6 | 26.2 | 5.8
3 | 03/11/2016 | 9:00:00 a.m. | 421901 | 286793 | 1.5675 | 0 | 10.362 | 20.5 | 27.1 | 5.8
4 | 04/11/2016 | 9:00:00 a.m. | 421992 | 286854 | 1.5768 | 0 | 10.214 | 19.8 | 28.4 | 5.8
5 | 05/11/2016 | 9:00:00 a.m. | 422080 | 286914 | 1.5401 | 0 | 10.19 | 18.1 | 27.4 | 5.8
6 | 06/11/2016 | 9:00:00 a.m. | 422131 | 286948 | 1.5793 | 0 | 10.362 | 19.4 | 28.2 | 5.8
7 | 07/11/2016 | 9:00:00 a.m. | 422140 | 286954 | 1.5366 | 0 | 10.381 | 20.2 | 19.3 | 5.8
8 | 08/11/2016 | 9:00:00 a.m. | 422229 | 287014 | 1.534 | 0 | 10.258 | 21.3 | 27 | 5.8
9 | 09/11/2016 | 9:00:00 a.m. | 422293 | 287057 | 1.5267 | 0 | 10.297 | 16.4 | 26.7 | 5.8
10 | 10/11/2016 | 9:00:00 a.m. | 422386 | 287119 | 1.5396 | 0 | 10.146 | 15.7 | 28.9 | 5.79
11 | 11/11/2016 | 9:00:00 a.m. | 422477 | 287178 | 1.5764 | 0 | 10.172 | 14.3 | 26.9 | 5.8
12 | 12/11/2016 | 9:00:00 a.m. | 422561 | 287234 | 1.5479 | 0 | 10.264 | 15.7 | 32.8 | 5.79
13 | 13/11/2016 | 9:00:00 a.m. | 422617 | 287271 | 1.5703 | 0 | 10.314 | 16.4 | 29 | 5.79
14 | 14/11/2016 | 9:00:00 a.m. | 422619 | 287272 | 1.5365 | 0 | 10.424 | 16 | 19.4 | 5.79
15 | 15/11/2016 | 9:00:00 a.m. | 422720 | 287339 | 1.5272 | 0 | 10.287 | 17 | 29.4 | 5.79
16 | 16/11/2016 | 9:00:00 a.m. | 422804 | 287395 | 1.5718 | 0 | 10.269 | 18.9 | 28.8 | 5.79
17 | 17/11/2016 | 9:00:00 a.m. | 422889 | 287452 | 1.5306 | 0 | 10.166 | 16.1 | 29.4 | 5.79
18 | 18/11/2016 | 9:00:00 a.m. | 422976 | 287510 | 1.5493 | 0 | 10.267 | 16.8 | 29.7 | 5.78
19 | 19/11/2016 | 9:00:00 a.m. | 423075 | 287576 | 1.5683 | 0 | 10.164 | 19.3 | 28.8 | 5.79
20 | 20/11/2016 | 9:00:00 a.m. | 423127 | 287611 | 1.5989 | 0 | 10.41 | 15.6 | 29.2 | 5.78
21 | 21/11/2016 | 9:00:00 a.m. | 423128 | 287611 | 1.5942 | 0 | 10.412 | 17 | 0 | 5.78
22 | 22/11/2016 | 9:00:00 a.m. | 423129 | 287612 | 1.5477 | 0 | 10.416 | 17.7 | 19.2 | 5.78
23 | 23/11/2016 | 9:00:00 a.m. | 423217 | 287671 | 1.555 | 0 | 10.338 | 15.8 | 29.5 | 5.78
24 | 24/11/2016 | 9:00:00 a.m. | 423309 | 287733 | 1.5569 | 0 | 10.342 | 15.6 | 29.4 | 5.77
25 | 25/11/2016 | 9:00:00 a.m. | 423393 | 287789 | 1.5642 | 0 | 10.181 | 15.9 | 29.7 | 5.77
26 | 26/11/2016 | 9:00:00 a.m. | 423503 | 287862 | 1.5477 | 0 | 10.148 | 15.9 | 28.9 | 5.77
27 | 27/11/2016 | 9:00:00 a.m. | 423565 | 287903 | 1.6062 | 0 | 10.382 | 16 | 30.1 | 5.77
28 | 28/11/2016 | 9:00:00 a.m. | 423565 | 287903 | 1.5991 | 0 | 10.393 | 17.2 | 0 | 5.78
29 | 29/11/2016 | 9:00:00 a.m. | 423687 | 287985 | 1.5482 | 0 | 10.229 | 17.9 | 29.6 | 5.78