## LALA
Data Log
Unit Serial Number | 04/09/42309
Meter/Site ID | 3M 85 LALA
Drive Rate | 0.1 m³/rev
Number of Logs Stored | 29
Fault/Alarms Recorded: | None
Log Number | Date | Time | Cor Vol | Unc Vol | Cor Factor | Unc Fault Vol | Average Press | Average Temp | Average Flow | Peak Flow | Supercomp | Min Press | Max Press | Ending Press | Min Temp | Max Temp | Ending Temp | Batt. Voltage
|  |  | m³ | m³ |  | m³ | PSI | °C | Nm³/H | Nm³/H | Fpv² | PSI | PSI | PSI | °C | °C | °C | V
29 | 2012-11-29 | 9:00 | 275928 | 277219 | 21.4353 | 0 | 293.0709 | 21.5 | 417 | 954.2 | 1.0391 | 232.9208 | 309.1745 | 295.2497 | 19.3 | 23.6 | 21.9 | 5.68
28 | 2012-11-28 | 9:00 | 265939 | 276749 | 19.0557 | 0 | 292.3402 | 21.5 | 414.6 | 842.2 | 1.0348 | 256.1895 | 303.6434 | 263.1544 | 19.9 | 23.7 | 21.4 | 5.68
27 | 2012-11-27 | 9:00 | 256000 | 276281 | 21.6207 | 0 | 300.2393 | 21.8 | 444.2 | 837.7 | 1.0395 | 292.1083 | 305.6328 | 297.7037 | 18.8 | 23.8 | 21.9 | 5.69
26 | 2012-11-26 | 9:00 | 245351 | 275792 | 21.8289 | 0 | 308.8165 | 21.8 | 442.8 | 957.2 | 1.04 | 300.1881 | 312.333 | 300.1881 | 19.7 | 23.8 | 21.6 | 5.68
25 | 2012-11-25 | 9:00 | 234748 | 275320 | 22.5777 | 0 | 306.3725 | 21.3 | 442.1 | 958.6 | 1.0415 | 295.3123 | 312.3826 | 309.8099 | 20 | 23.1 | 21.4 | 5.68
24 | 2012-11-24 | 9:00 | 224149 | 274845 | 21.6027 | 0 | 297.2303 | 21.7 | 469.5 | 838.8 | 1.0396 | 287.3589 | 301.7732 | 296.9115 | 20.4 | 23.6 | 21.4 | 5.69
23 | 2012-11-23 | 9:00 | 212888 | 274324 | 21.2579 | 0 | 300.2579 | 21.9 | 416.2 | 943.5 | 1.0388 | 290.101 | 308.9076 | 292.7588 | 19.8 | 23.7 | 21.7 | 5.68
22 | 2012-11-22 | 9:00 | 202920 | 273866 | 22.0747 | 0 | 298.715 | 21.4 | 339.3 | 959.3 | 1.0406 | 290.2458 | 306.7132 | 302.9399 | 18.7 | 23.4 | 21.2 | 5.69
21 | 2012-11-21 | 9:00 | 194829 | 273493 | 21.3467 | 0 | 297.3366 | 21.6 | 403.6 | 956.9 | 1.039 | 291.1383 | 302.0205 | 293.9344 | 19 | 23.7 | 21.7 | 5.69
20 | 2012-11-20 | 9:00 | 185168 | 273046 | 21.5829 | 0 | 306.5706 | 22 | 454.3 | 918.1 | 1.0395 | 289.3649 | 311.0954 | 297.0824 | 19.9 | 24.1 | 21.7 | 5.69
19 | 2012-11-19 | 9:00 | 174285 | 272557 | 22.5732 | 0 | 310.1771 | 22 | 424.7 | 762.4 | 1.0413 | 306.7202 | 313.9689 | 310.2549 | 19.5 | 24.2 | 21.8 | 5.69
18 | 2012-11-18 | 9:00 | 164104 | 272105 | 22.5476 | 0 | 307.3277 | 21.7 | 399.6 | 896.6 | 1.0413 | 295.8323 | 312.1405 | 309.9177 | 20.1 | 23.2 | 21.8 | 5.69
17 | 2012-11-17 | 9:00 | 154520 | 271677 | 21.644 | 0 | 299.3339 | 22.2 | 393.7 | 922.1 | 1.0394 | 288.8286 | 311.3628 | 298.4706 | 20.7 | 24.2 | 22.3 | 5.7
16 | 2012-11-16 | 9:00 | 145091 | 271242 | 21.4068 | 0 | 298.4203 | 22 | 373.6 | 852.6 | 1.0394 | 290.3574 | 304.3099 | 293.8937 | 19.9 | 24.3 | 21 | 5.69
15 | 2012-11-15 | 9:00 | 136141 | 270829 | 21.2887 | 0 | 298.7214 | 20.7 | 285.4 | 774.9 | 1.0387 | 290.9687 | 304.1659 | 293.856 | 13 | 23.7 | 22.4 | 5.7
14 | 2012-11-14 | 9:00 | 129305 | 270514 | 22.5079 | 0 | 298.2129 | 20.7 | 368 | 781.8 | 1.045 | 287.8929 | 306.2758 | 299.0649 | 12.4 | 23.2 | 13 | 5.7
13 | 2012-11-13 | 9:00 | 120497 | 270105 | 21.2793 | 0 | 297.3607 | 22.4 | 466.7 | 951 | 1.0386 | 292.1575 | 301.0623 | 293.8504 | 21.4 | 23.9 | 22.5 | 5.7
12 | 2012-11-12 | 9:00 | 109296 | 269585 | 21.5635 | 0 | 307.799 | 22.8 | 462.3 | 819.2 | 1.0391 | 296.3703 | 311.439 | 297.9585 | 20.9 | 24.6 | 22.8 | 5.71
11 | 2012-11-11 | 9:00 | 98207 | 269087 | 22.5937 | 0 | 309.0119 | 22.5 | 447.4 | 777.4 | 1.0412 | 300.0652 | 313.2144 | 310.829 | 20.6 | 24.6 | 22.1 | 5.7
10 | 2012-11-10 | 9:00 | 87477 | 268608 | 21.9339 | 0 | 298.7162 | 22.3 | 443.6 | 880.2 | 1.0398 | 287.3596 | 304.4374 | 302.5793 | 20.5 | 24.5 | 22.5 | 5.7
9 | 2012-11-09 | 9:00 | 76849 | 268117 | 21.2593 | 0 | 298.2219 | 22.2 | 412.2 | 865.2 | 1.0387 | 289.9972 | 303.4348 | 293.2527 | 20.5 | 24.6 | 22.2 | 5.7
8 | 2012-11-08 | 9:00 | 66959 | 267660 | 21.3589 | 0 | 296.3453 | 22.1 | 389.6 | 939.8 | 1.0388 | 287.2728 | 302.4411 | 294.7402 | 20.1 | 24.4 | 22.3 | 5.7
7 | 2012-11-07 | 9:00 | 57621 | 267226 | 21.0998 | 0 | 295.9749 | 22.3 | 410.5 | 755 | 1.0383 | 289.9719 | 300.5501 | 291.4658 | 20.2 | 24.6 | 22.5 | 5.69
6 | 2012-11-06 | 9:00 | 47769 | 266766 | 21.235 | 0 | 296.3339 | 22.9 | 385.6 | 793.4 | 1.0383 | 291.1916 | 301.7616 | 293.9266 | 22.2 | 24.6 | 23.1 | 5.71
5 | 2012-11-05 | 9:00 | 38522 | 266334 | 21.4949 | 0 | 307.3018 | 23.1 | 388.8 | 728.9 | 1.0389 | 293.0829 | 312.0053 | 297.1442 | 22.2 | 24.3 | 22.9 | 5.71
4 | 2012-11-04 | 9:00 | 29195 | 265915 | 22.502 | 0 | 310.4335 | 23.2 | 369.6 | 843.4 | 1.0407 | 307.2649 | 314.3175 | 310.7533 | 22.1 | 24.8 | 23.1 | 5.71
3 | 2012-11-03 | 9:00 | 20332 | 265520 | 22.338 | 0 | 309.441 | 23.2 | 391.6 | 808.7 | 1.0405 | 301.7863 | 313.7657 | 308.3798 | 21.4 | 25.1 | 22.9 | 5.71
2 | 2012-11-02 | 9:00 | 10951 | 265101 | 21.873 | 0 | 299.3829 | 23 | 396.7 | 893.4 | 1.0396 | 292.3675 | 305.512 | 302.2134 | 21.4 | 25 | 22.9 | 5.71
1 | 2012-11-01 | 9:00 | 1440 | 264662 | 21.4177 | 0 | 297.0082 | 23.1 | 385.9 | 974 | 1.0387 | 288.4747 | 302.1131 | 296.2612 | 21.4 | 25.1 | 23 | 5.71

## Moliendas
Data Log
Unit Serial Number | 10/05/27136
Meter/Site ID | 2M175 MOLIENDAS
Drive Rate | 0.1 m³/rev
Number of Logs Stored | 29
Fault/Alarms Recorded: | None
Log Number | Date | Time | Cor Vol | Unc Vol | Cor Factor | Unc Fault Vol | Average Press | Average Temp | Average Flow | Peak Flow
|  |  | m³ | m³ |  | m³ | PSI | °C | Nm³/H | Nm³/H
29 | 2012-11-29 | 9:00 | 125505 | 17596 | 7.0859 | 0 | 86.94 | 14.8 | 5 | 27.4
28 | 2012-11-28 | 9:00 | 125392 | 17579 | 7.1183 | 0 | 86.8278 | 14.7 | 3.6 | 25.2
27 | 2012-11-27 | 9:00 | 125303 | 17567 | 7.0646 | 0 | 87.137 | 15 | 0.8 | 5.4
26 | 2012-11-26 | 9:00 | 125279 | 17564 | 7.1625 | 0 | 90.9001 | 14.6 | 0.3 | 3.8
25 | 2012-11-25 | 9:00 | 125270 | 17562 | 7.4911 | 0 | 89.6021 | 13.7 | 0.9 | 4.5
24 | 2012-11-24 | 9:00 | 125244 | 17559 | 7.2787 | 0 | 87.3176 | 15 | 5.9 | 27
23 | 2012-11-23 | 9:00 | 125101 | 17538 | 7.1029 | 0 | 87.2894 | 15.3 | 3.1 | 24.4
22 | 2012-11-22 | 9:00 | 125022 | 17527 | 7.2462 | 0 | 87.3703 | 14.5 | 4.6 | 27.4
21 | 2012-11-21 | 9:00 | 124914 | 17512 | 7.1821 | 0 | 87.0634 | 15.3 | 7.7 | 24.7
20 | 2012-11-20 | 9:00 | 124731 | 17486 | 7.2882 | 0 | 88.8615 | 15.2 | 3.9 | 23.9
19 | 2012-11-19 | 9:00 | 124641 | 17474 | 7.3256 | 0 | 91.3726 | 15.7 | 2.4 | 24.8
18 | 2012-11-18 | 9:00 | 124579 | 17465 | 7.4625 | 0 | 89.9382 | 14.3 | 3.9 | 27.6
17 | 2012-11-17 | 9:00 | 124492 | 17453 | 7.0866 | 0 | 87.7883 | 16.5 | 3.1 | 27.7
16 | 2012-11-16 | 9:00 | 124415 | 17442 | 6.9832 | 0 | 87.3652 | 15.9 | 3.5 | 24.1
15 | 2012-11-15 | 9:00 | 124333 | 17431 | 7.0929 | 0 | 87.3218 | 15.3 | 4.2 | 24.9
14 | 2012-11-14 | 9:00 | 124232 | 17416 | 7.0064 | 0 | 87.2612 | 15.9 | 13.8 | 52
13 | 2012-11-13 | 9:00 | 123907 | 17371 | 7.1374 | 0 | 87.1469 | 18.2 | 23.7 | 72.2
12 | 2012-11-12 | 9:00 | 123345 | 17290 | 7.025 | 0 | 88.0467 | 20.5 | 26.9 | 73.9
11 | 2012-11-11 | 9:00 | 122696 | 17199 | 7.3006 | 0 | 88.2361 | 19.9 | 30 | 73.9
10 | 2012-11-10 | 9:00 | 121982 | 17099 | 7.0852 | 0 | 87.2426 | 17.4 | 21.5 | 76.3
9 | 2012-11-09 | 9:00 | 121469 | 17025 | 6.9209 | 0 | 87.2847 | 18 | 31.4 | 55.1
8 | 2012-11-08 | 9:00 | 120719 | 16919 | 7.0913 | 0 | 87.2955 | 14.8 | 2.5 | 52.2
7 | 2012-11-07 | 9:00 | 120656 | 16910 | 7.312 | 0 | 87.2361 | 16.5 | 21.9 | 54.2
6 | 2012-11-06 | 9:00 | 120134 | 16836 | 7.186 | 0 | 87.16 | 15.1 | 0.5 | 4.6
5 | 2012-11-05 | 9:00 | 120116 | 16834 | 7.1792 | 0 | 88.201 | 15.2 | 2.6 | 22.4
4 | 2012-11-04 | 9:00 | 120053 | 16825 | 7.3122 | 0 | 88.4225 | 16.7 | 2.1 | 21.8
3 | 2012-11-03 | 9:00 | 120006 | 16818 | 7.2696 | 0 | 88.2042 | 16.6 | 2.4 | 22.8
2 | 2012-11-02 | 9:00 | 119943 | 16810 | 7.339 | 0 | 87.5631 | 15.6 | 2.6 | 21.9
1 | 2012-11-01 | 9:00 | 119882 | 16801 | 7.0742 | 0 | 87.2098 | 17.2 | 5.3 | 22.5

## Premex
Data Log
Unit Serial Number | 07/04/24449
Meter/Site ID | 1M740 PREMEX
Drive Rate | 0.1 m³/rev
Number of Logs Stored | 29
Fault/Alarms Recorded: | Date | Time | Condition
Log Number | Date | Time | Cor Vol | Unc Vol | Cor Factor | Unc Fault Vol | Average Press | Average Temp | Average Flow | Peak Flow
|  |  | m³ | m³ |  | m³ | PSI | °C | Nm³/H | Nm³/H
29 | 2012-11-29 | 9:00 | 505446 | 21986 | 22.427 | 0 | 295.6838 | 13.7 | 13.6 | 103.2
28 | 2012-11-28 | 9:00 | 505174 | 21973 | 20.0148 | 0 | 294.8857 | 13.2 | 15.4 | 102.8
27 | 2012-11-27 | 9:00 | 504868 | 21958 | 22.7321 | 0 | 302.5499 | 14.1 | 18.2 | 102.7
26 | 2012-11-26 | 9:00 | 504517 | 21943 | 22.7285 | 0 | 310.3894 | 12.5 | 5 | 103.6
25 | 2012-11-25 | 9:00 | 504402 | 21938 | 24.149 | 0 | 308.2408 | 11.7 | 0.7 | 100.9
24 | 2012-11-24 | 9:00 | 504393 | 21937 | 22.4544 | 0 | 299.8122 | 14.1 | 21.1 | 102.1
23 | 2012-11-23 | 9:00 | 503983 | 21919 | 22.156 | 0 | 302.4383 | 14.5 | 24.4 | 102.2
22 | 2012-11-22 | 9:00 | 503506 | 21897 | 22.8449 | 0 | 301.0484 | 14.1 | 23 | 102.5
21 | 2012-11-21 | 9:00 | 503040 | 21877 | 22.6035 | 0 | 299.8225 | 13.3 | 21.4 | 103.5
20 | 2012-11-20 | 9:00 | 502638 | 21858 | 22.7067 | 0 | 308.3542 | 13.3 | 5.7 | 103.3
19 | 2012-11-19 | 9:00 | 502514 | 21853 | 24.1347 | 0 | 311.6832 | 13.2 | 0 | 0
18 | 2012-11-18 | 9:00 | 502514 | 21853 | 23.8668 | 0 | 309.094 | 13.5 | 3.2 | 100
17 | 2012-11-17 | 9:00 | 502460 | 21851 | 22.4508 | 0 | 301.7148 | 15 | 21.3 | 102.2
16 | 2012-11-16 | 9:00 | 502037 | 21831 | 22.222 | 0 | 300.8148 | 14.6 | 18.2 | 102.7
15 | 2012-11-15 | 9:00 | 501651 | 21814 | 22.3917 | 0 | 301.0616 | 14.9 | 20.5 | 102.6
14 | 2012-11-14 | 9:00 | 501219 | 21794 | 22.5928 | 0 | 300.6982 | 14.9 | 20.7 | 101.6
13 | 2012-11-13 | 9:00 | 500800 | 21775 | 22.1976 | 0 | 299.9422 | 16.3 | 15.4 | 102.4
12 | 2012-11-12 | 9:00 | 500487 | 21761 | 22.6166 | 0 | 309.4203 | 17.3 | 15.2 | 101.7
11 | 2012-11-11 | 9:00 | 500189 | 21748 | 23.4206 | 0 | 310.5881 | 16 | 14.7 | 102.8
10 | 2012-11-10 | 9:00 | 499880 | 21735 | 23.1519 | 0 | 301.2162 | 14.7 | 21.4 | 102.6
9 | 2012-11-09 | 9:00 | 499456 | 21715 | 22.213 | 0 | 300.7538 | 14.3 | 20.9 | 102.5
8 | 2012-11-08 | 9:00 | 499023 | 21696 | 22.3717 | 0 | 299.0004 | 13.9 | 20.7 | 102.3
7 | 2012-11-07 | 9:00 | 498598 | 21677 | 22.057 | 0 | 298.7487 | 14.2 | 21.2 | 102.6
6 | 2012-11-06 | 9:00 | 498153 | 21656 | 22.0299 | 0 | 298.9965 | 15.5 | 17.9 | 101.7
5 | 2012-11-05 | 9:00 | 497784 | 21640 | 22.4014 | 0 | 308.9717 | 14.8 | 6.3 | 102.8
4 | 2012-11-04 | 9:00 | 497652 | 21634 | 23.533 | 0 | 311.8712 | 16.5 | 6.5 | 100.6
3 | 2012-11-03 | 9:00 | 497524 | 21628 | 23.1931 | 0 | 311.0273 | 16.6 | 12.8 | 101.8
2 | 2012-11-02 | 9:00 | 497270 | 21617 | 23.0049 | 0 | 302.0013 | 14.9 | 9.1 | 102.6
1 | 2012-11-01 | 9:00 | 497083 | 21609 | 22.5928 | 0 | 299.8059 | 16.6 | 8.1 | 102.3

## Protexa
Data Log
Unit Serial Number | 06/07/33451
Meter/Site ID | Protexa 1M 740
Drive Rate | 0.1 m³/rev
Number of Logs Stored | 29
Fault/Alarms Recorded: | None
Log Number | Date | Time | Cor Vol | Unc Vol | Cor Factor | Unc Fault Vol | Average Press | Average Temp | Average Flow | Peak Flow | Supercomp | Min Press | Max Press | Ending Press | Min Temp | Max Temp | Ending Temp | Batt. Voltage
|  |  | m³ | m³ |  | m³ | PSI | °C | Nm³/H | Nm³/H | Fpv² | PSI | PSI | PSI | °C | °C | °C | V
29 | 2012-11-29 | 9:00 | 128267 | 431398 | 21.9033 | 0 | 295.929 | 19.1 | 166.2 | 214.4 | 1.0412 | 237.2408 | 310.3271 | 298.1022 | 7.2 | 24.5 | 18.9 | 5.78
28 | 2012-11-28 | 9:00 | 124367 | 431220 | 20.4101 | 0 | 295.2943 | 12.3 | 0.6 | 8.6 | 1.043 | 260.2531 | 305.2073 | 266.1344 | 3.2 | 28.4 | 7.2 | 5.78
27 | 2012-11-27 | 9:00 | 124352 | 431220 | 23.0028 | 0 | 302.6733 | 13.8 | 1.1 | 8.6 | 1.048 | 295.4177 | 307.2679 | 299.9613 | 3.7 | 27.5 | 8.5 | 5.78
26 | 2012-11-26 | 9:00 | 124318 | 431218 | 23.2302 | 0 | 309.9049 | 13.2 | 0 | 0 | 1.0488 | 302.0961 | 313.0968 | 302.0961 | 4.6 | 28.1 | 8 | 5.78
25 | 2012-11-25 | 9:00 | 124316 | 431218 | 24.206 | 0 | 308.0336 | 12.4 | 37.9 | 208.2 | 1.0522 | 298.0431 | 313.2464 | 310.9564 | 3.8 | 24 | 5.4 | 5.78
24 | 2012-11-24 | 9:00 | 123492 | 431181 | 22.0148 | 0 | 299.9444 | 19.7 | 199.1 | 208.9 | 1.0414 | 291.3547 | 303.4095 | 299.8071 | 18.3 | 23 | 19.1 | 5.79
23 | 2012-11-23 | 9:00 | 118712 | 430963 | 21.6892 | 0 | 302.2641 | 20.1 | 199.6 | 214.3 | 1.0407 | 293.8851 | 309.2705 | 295.6265 | 18 | 23.1 | 19.2 | 5.79
22 | 2012-11-22 | 9:00 | 113921 | 430747 | 22.3374 | 0 | 301.0403 | 19.8 | 202.2 | 213 | 1.0418 | 293.936 | 307.6402 | 304.4993 | 18.6 | 22.5 | 19.6 | 5.79
21 | 2012-11-21 | 9:00 | 109068 | 430527 | 21.766 | 0 | 300.028 | 19.3 | 176.8 | 214.8 | 1.0407 | 295.4682 | 304.3429 | 297.0025 | 11.4 | 23.7 | 19.5 | 5.79
20 | 2012-11-20 | 9:00 | 104825 | 430333 | 22.6038 | 0 | 307.962 | 19.6 | 90.4 | 197.3 | 1.0451 | 293.7934 | 311.8794 | 300.3141 | 7.9 | 29.4 | 13.1 | 5.78
19 | 2012-11-19 | 9:00 | 102679 | 430238 | 23.9874 | 0 | 311.1547 | 13.8 | 0 | 0 | 1.0505 | 307.8528 | 314.525 | 311.289 | 2.4 | 30.9 | 7.8 | 5.79
18 | 2012-11-18 | 9:00 | 102679 | 430238 | 23.7699 | 0 | 308.7454 | 13.1 | 36.3 | 196.3 | 1.0491 | 298.8961 | 313.0112 | 310.8038 | 6.4 | 21.6 | 9.6 | 5.79
17 | 2012-11-17 | 9:00 | 101814 | 430199 | 22.0393 | 0 | 301.6623 | 20.4 | 200 | 211.9 | 1.0411 | 292.571 | 311.7775 | 301.0282 | 18.9 | 23.4 | 19.9 | 5.8
16 | 2012-11-16 | 9:00 | 97014 | 429981 | 21.7461 | 0 | 300.8465 | 20.2 | 198 | 206.3 | 1.0408 | 293.3738 | 305.7389 | 296.2968 | 17.8 | 23.3 | 19.1 | 5.79
15 | 2012-11-15 | 9:00 | 92261 | 429765 | 21.7389 | 0 | 301.0481 | 20.2 | 198 | 209 | 1.0407 | 293.7702 | 305.6646 | 296.5235 | 18.6 | 22.3 | 19.4 | 5.79
14 | 2012-11-14 | 9:00 | 87511 | 429550 | 22.0076 | 0 | 300.7556 | 19.9 | 190.1 | 220.4 | 1.041 | 291.551 | 307.6315 | 300.6886 | 18 | 21.2 | 20 | 5.8
13 | 2012-11-13 | 9:00 | 83089 | 429349 | 21.7175 | 0 | 299.9526 | 20.4 | 198.5 | 220.3 | 1.0404 | 294.9894 | 303.5286 | 296.9844 | 18.4 | 23.4 | 20.1 | 5.8
12 | 2012-11-12 | 9:00 | 78412 | 429135 | 21.997 | 0 | 308.6534 | 20.9 | 152.6 | 223.9 | 1.041 | 298.9299 | 311.9027 | 300.3748 | 10 | 29.9 | 19.8 | 5.8
11 | 2012-11-11 | 9:00 | 74772 | 428974 | 23.7883 | 0 | 310.0117 | 16.6 | 9.3 | 191.8 | 1.049 | 301.9001 | 313.5028 | 311.4689 | 5.8 | 31.6 | 9.9 | 5.8
10 | 2012-11-10 | 9:00 | 74559 | 428964 | 22.3389 | 0 | 301.4815 | 16.6 | 33.4 | 200.9 | 1.0419 | 291.8826 | 306.2766 | 304.2906 | 5.9 | 30.5 | 19.4 | 5.79
9 | 2012-11-09 | 9:00 | 73789 | 428930 | 22.8919 | 0 | 301.0866 | 14.1 | 28.6 | 196.7 | 1.0486 | 293.4045 | 305.4964 | 296.6087 | 3.1 | 28.6 | 6.9 | 5.79
8 | 2012-11-08 | 9:00 | 73166 | 428901 | 21.8102 | 0 | 299.4035 | 15.5 | 104.8 | 198.4 | 1.0409 | 291.899 | 304.7164 | 297.3322 | 3.1 | 23.3 | 19.3 | 5.79
7 | 2012-11-07 | 9:00 | 70719 | 428789 | 22.6354 | 0 | 299.2934 | 12.7 | 11.2 | 220.6 | 1.047 | 293.6617 | 303.2759 | 295.8848 | 3.5 | 24.6 | 8.9 | 5.8
6 | 2012-11-06 | 9:00 | 70471 | 428777 | 21.9839 | 0 | 299.1778 | 19 | 144.6 | 221.7 | 1.0421 | 294.8618 | 304.1488 | 297.1864 | 12.6 | 22.5 | 17.2 | 5.8
5 | 2012-11-05 | 9:00 | 67022 | 428619 | 21.9058 | 0 | 308.4625 | 14.1 | 17.5 | 203.6 | 1.0406 | 296.7532 | 312.2135 | 299.753 | 10 | 20.5 | 20.3 | 5.8
4 | 2012-11-04 | 9:00 | 66610 | 428601 | 23.472 | 0 | 311.1041 | 14.6 | 0 | 0 | 1.0469 | 308.1067 | 314.514 | 311.3659 | 10.7 | 22.3 | 13.1 | 5.8
3 | 2012-11-03 | 9:00 | 66608 | 428600 | 23.3956 | 0 | 310.3985 | 15 | 0 | 0 | 1.0472 | 304.0489 | 314.1139 | 309.2436 | 8.4 | 25.9 | 12.1 | 5.8
2 | 2012-11-02 | 9:00 | 66608 | 428600 | 23.2488 | 0 | 302.2833 | 15.1 | 42 | 195.5 | 1.0479 | 296.0381 | 307.5806 | 304.4998 | 5.4 | 24.1 | 9.7 | 5.8
1 | 2012-11-01 | 9:00 | 65638 | 428556 | 22.3036 | 0 | 300.1613 | 16.8 | 66.1 | 199 | 1.0436 | 292.007 | 304.5713 | 299.1836 | 8.9 | 23.9 | 15.4 | 5.8

## Romatex Tizafil
Data Log
Unit Serial Number | 02/07/32661
Meter/Site ID | ROMATEX TIZAFIL
Drive Rate | 0.1 m³/rev
Number of Logs Stored | 29
Fault/Alarms Recorded: | None
Log Number | Date | Time | Cor Vol | Unc Vol | Cor Factor | Unc Fault Vol | Average Press | Average Temp | Average Flow | Peak Flow | Supercomp | Min Press | Max Press | Ending Press | Min Temp | Max Temp | Ending Temp | Batt. Voltage
|  |  | m³ | m³ |  | m³ | PSI | °C | Nm³/H | Nm³/H | Fpv² | PSI | PSI | PSI | °C | °C | °C | V
29 | 2012-11-29 | 9:00 | 192093 | 198758 | 21.7104 | 4 | 294.034 | 17.3 | 254.7 | 818.1 | 1.0411 | 231.6553 | 311.2958 | 295.0163 | 11.1 | 25.5 | 18.4 | 5.23
28 | 2012-11-28 | 9:00 | 186262 | 198484 | 19.4108 | 4 | 293.3113 | 17.7 | 352.8 | 733.5 | 1.0367 | 256.5455 | 305.4854 | 264.4813 | 12.6 | 28.9 | 18 | 5.23
27 | 2012-11-27 | 9:00 | 177915 | 198099 | 21.9228 | 4 | 301.6059 | 17.7 | 287 | 753.3 | 1.0412 | 292.4398 | 307.3705 | 298.5151 | 11.9 | 28.8 | 19.1 | 5.23
26 | 2012-11-26 | 9:00 | 171323 | 197802 | 22.6113 | 4 | 311.0069 | 16.4 | 18 | 468.7 | 1.0445 | 301.9939 | 314.4854 | 302.1281 | 4.1 | 33.9 | 14.5 | 5.23
25 | 2012-11-25 | 9:00 | 170894 | 197783 | 23.6526 | 4 | 308.2546 | 14.1 | 0 | 0 | 1.048 | 296.2232 | 314.5328 | 311.7421 | 3.7 | 31.2 | 11.5 | 5.23
24 | 2012-11-24 | 9:00 | 170894 | 197783 | 22.3496 | 4 | 298.4791 | 16.8 | 212.2 | 743.6 | 1.044 | 287.3373 | 303.2468 | 298.7043 | 7.9 | 27.1 | 14.4 | 5.23
23 | 2012-11-23 | 9:00 | 165895 | 197555 | 22.2585 | 4 | 301.7274 | 17.2 | 179.4 | 800 | 1.0454 | 291.4749 | 310.9277 | 293.1897 | 8.2 | 27.4 | 10.7 | 5.23
22 | 2012-11-22 | 9:00 | 161655 | 197365 | 22.5986 | 4 | 299.8094 | 16.9 | 270.9 | 832.7 | 1.0439 | 290.4857 | 308.4556 | 303.6338 | 10.9 | 26.1 | 15.9 | 5.23
21 | 2012-11-21 | 9:00 | 155355 | 197079 | 21.8011 | 4 | 298.4667 | 18.2 | 280.3 | 820.6 | 1.0422 | 291.6683 | 303.6586 | 293.6284 | 12.9 | 31.2 | 16.2 | 5.23
20 | 2012-11-20 | 9:00 | 148933 | 196789 | 22.0136 | 4 | 308.547 | 16.2 | 18.5 | 805.6 | 1.0422 | 289.1097 | 313.1714 | 297.443 | 4.1 | 35.7 | 17.1 | 5.23
19 | 2012-11-19 | 9:00 | 148495 | 196769 | 23.4306 | 4 | 312.3851 | 15.4 | 20.3 | 549.5 | 1.0463 | 308.3453 | 316.1351 | 312.2686 | 1.5 | 34.4 | 14.3 | 5.23
18 | 2012-11-18 | 9:00 | 148060 | 196749 | 23.0104 | 4 | 309.1655 | 13.8 | 59.9 | 443.3 | 1.0437 | 296.591 | 314.2392 | 311.7251 | 5.3 | 26 | 18.3 | 5.23
17 | 2012-11-17 | 9:00 | 146648 | 196687 | 21.9476 | 4 | 300.527 | 18.6 | 250.5 | 694 | 1.0412 | 289.0877 | 313.3571 | 299.0219 | 14.7 | 27.6 | 19.2 | 5.23
16 | 2012-11-16 | 9:00 | 140695 | 196417 | 21.9123 | 4 | 299.5337 | 17.9 | 255.4 | 709 | 1.0426 | 290.6746 | 305.9326 | 294.6727 | 12.3 | 26.7 | 15.8 | 5.23
15 | 2012-11-15 | 9:00 | 134685 | 196144 | 21.645 | 4 | 299.6021 | 17.3 | 371.8 | 763.7 | 1.0409 | 290.5939 | 305.6077 | 294.1638 | 13.7 | 23.3 | 18.4 | 5.23
14 | 2012-11-14 | 9:00 | 125897 | 195746 | 22.3201 | 4 | 299.1608 | 17.2 | 332.3 | 733.4 | 1.043 | 287.9751 | 307.7906 | 300.9293 | 14.2 | 22.6 | 16.7 | 5.23
13 | 2012-11-13 | 9:00 | 118098 | 195392 | 21.8439 | 4 | 298.5384 | 18.9 | 298.5 | 786.6 | 1.0418 | 292.764 | 302.513 | 295.4024 | 13.9 | 26.5 | 17.2 | 5.23
12 | 2012-11-12 | 9:00 | 111082 | 195072 | 21.8979 | 4 | 310.0225 | 19.8 | 22.4 | 435 | 1.041 | 297.5958 | 314.957 | 298.6856 | 7.1 | 35.8 | 19.5 | 5.24
11 | 2012-11-11 | 9:00 | 110585 | 195050 | 23.4301 | 4 | 311.1683 | 18.3 | 3.1 | 424.2 | 1.0462 | 301.8661 | 315.5345 | 312.7374 | 5.4 | 37.2 | 14.7 | 5.23
10 | 2012-11-10 | 9:00 | 110520 | 195047 | 22.9372 | 4 | 299.8774 | 16.5 | 236.3 | 781.8 | 1.0458 | 286.567 | 306.207 | 304.6248 | 3.9 | 26 | 13.1 | 5.23
9 | 2012-11-09 | 9:00 | 104983 | 194794 | 21.6976 | 4 | 299.2522 | 18.1 | 297.7 | 771 | 1.0414 | 289.3409 | 304.906 | 293.8931 | 12 | 27.3 | 17.6 | 5.23
8 | 2012-11-08 | 9:00 | 97940 | 194474 | 21.6747 | 4 | 297.1517 | 18 | 365.6 | 800.4 | 1.0409 | 287.4787 | 303.9544 | 294.7565 | 12.9 | 26.2 | 18.6 | 5.23
7 | 2012-11-07 | 9:00 | 89317 | 194081 | 21.5743 | 4 | 296.7852 | 17.3 | 351.7 | 733.9 | 1.0412 | 289.9424 | 301.7922 | 292.2917 | 12.4 | 25.2 | 17.6 | 5.23
6 | 2012-11-06 | 9:00 | 81030 | 193703 | 21.6836 | 4 | 297.3189 | 17.7 | 315 | 801.3 | 1.041 | 291.2375 | 303.171 | 294.8474 | 15.7 | 23.9 | 18.6 | 5.23
5 | 2012-11-05 | 9:00 | 73616 | 193364 | 22.1267 | 4 | 309.2925 | 14.6 | 43.4 | 808 | 1.0426 | 292.5788 | 314.1516 | 298.6168 | 9.5 | 27 | 16.9 | 5.23
4 | 2012-11-04 | 9:00 | 72591 | 193318 | 23.4879 | 4 | 312.703 | 15.2 | 32.1 | 441.6 | 1.0464 | 309.5559 | 316.6935 | 313.053 | 10.2 | 26 | 14.3 | 5.24
3 | 2012-11-03 | 9:00 | 71835 | 193284 | 22.7567 | 4 | 311.6511 | 16.3 | 9.1 | 442.8 | 1.0426 | 303.4421 | 316.0212 | 310.122 | 7.7 | 31.5 | 19.7 | 5.24
2 | 2012-11-02 | 9:00 | 71631 | 193275 | 22.4814 | 4 | 300.487 | 17.6 | 249 | 694.8 | 1.0431 | 292.2399 | 307.22 | 303.7886 | 12.8 | 24.9 | 17.4 | 5.24
1 | 2012-11-01 | 9:00 | 65803 | 193011 | 21.8141 | 4 | 297.813 | 18.8 | 333.7 | 713.2 | 1.041 | 288.5797 | 303.4817 | 297.1216 | 14.9 | 27 | 19.1 | 5.24

## Tejimaq
Data Log
Unit Serial Number | 05/11/46199
Meter/Site ID | 3M175 Tejimaq
Drive Rate | 0.1 m³/rev
Number of Logs Stored | 29
Fault/Alarms Recorded: | None
Log Number | Date | Time | Cor Vol | Unc Vol | Cor Factor | Unc Fault Vol | Average Press | Average Temp | Average Flow | Peak Flow | Supercomp | Min Press | Max Press | Ending Press | Min Temp | Max Temp | Ending Temp | Batt. Voltage
|  |  | m³ | m³ |  | m³ | PSI | °C | Nm³/H | Nm³/H | Fpv² | PSI | PSI | PSI | °C | °C | °C | V
29 | 2012-11-29 | 9:00 | 480824 | 583725 | 6.9352 | 0 | 86.2736 | 16.8 | 126.2 | 311.5 | 1.0119 | 81.0851 | 89.452 | 85.1612 | 12.9 | 21.5 | 17.5 | 5.68
28 | 2012-11-28 | 9:00 | 477861 | 583298 | 6.9642 | 0 | 86.3098 | 16.5 | 114 | 305.4 | 1.0119 | 81.1222 | 89.0375 | 85.6878 | 11.1 | 22.2 | 17.9 | 5.67
27 | 2012-11-27 | 9:00 | 475187 | 582913 | 6.9305 | 0 | 86.7416 | 17.5 | 99.7 | 310.3 | 1.0118 | 81.8782 | 89.7722 | 85.3737 | 13.1 | 22.6 | 18.3 | 5.67
26 | 2012-11-26 | 9:00 | 472851 | 582577 | 6.91 | 0 | 90.9822 | 14.1 | 8.4 | 230.3 | 1.0118 | 83.473 | 93.6399 | 84.8751 | 4.1 | 28.6 | 17.7 | 5.65
25 | 2012-11-25 | 9:00 | 472661 | 582550 | 7.3331 | 0 | 89.5892 | 12.4 | 37 | 300.5 | 1.0131 | 83.2882 | 93.7686 | 89.5729 | 3.7 | 24.7 | 14.6 | 5.66
24 | 2012-11-24 | 9:00 | 471782 | 582426 | 6.9798 | 0 | 86.7926 | 16.9 | 116.6 | 304.5 | 1.0119 | 82.2668 | 89.772 | 85.9398 | 12.8 | 21 | 18 | 5.68
23 | 2012-11-23 | 9:00 | 469031 | 582032 | 6.9081 | 0 | 86.7822 | 16.9 | 111.7 | 313.9 | 1.0119 | 82.2094 | 89.8267 | 84.633 | 11.8 | 21 | 17 | 5.65
22 | 2012-11-22 | 9:00 | 466416 | 581656 | 7.1108 | 0 | 86.8367 | 16.9 | 114 | 310.8 | 1.0126 | 81.914 | 90.0384 | 86.5684 | 12.6 | 21.7 | 14.6 | 5.63
21 | 2012-11-21 | 9:00 | 463739 | 581272 | 6.876 | 0 | 86.5069 | 17.1 | 118.5 | 318 | 1.0118 | 82.0347 | 89.6224 | 84.2512 | 12.2 | 22.7 | 17.2 | 5.65
20 | 2012-11-20 | 9:00 | 460943 | 580870 | 7.1558 | 0 | 88.7212 | 18.7 | 54.4 | 313.7 | 1.0125 | 82.8592 | 93.0367 | 87.7281 | 9 | 31.1 | 16.2 | 5.63
19 | 2012-11-19 | 9:00 | 459681 | 580690 | 7.1915 | 0 | 91.504 | 13.8 | 0 | 0 | 1.0123 | 87.5935 | 94.4952 | 88.893 | 1.9 | 30.4 | 18.1 | 5.69
18 | 2012-11-18 | 9:00 | 459681 | 580690 | 7.2647 | 0 | 90.0446 | 13.3 | 13.8 | 79 | 1.0125 | 85.9538 | 94.2713 | 89.9787 | 6.2 | 25.6 | 18.3 | 5.7
17 | 2012-11-17 | 9:00 | 459356 | 580645 | 7.107 | 0 | 87.4428 | 17.3 | 91.6 | 307.2 | 1.0119 | 81.4633 | 90.2658 | 88.3528 | 12.2 | 21.5 | 19.8 | 5.68
16 | 2012-11-16 | 9:00 | 457208 | 580338 | 6.6968 | 0 | 86.8659 | 17.6 | 110.4 | 303.1 | 1.0116 | 81.3399 | 90.0868 | 81.4936 | 12.4 | 23.4 | 16.3 | 5.65
15 | 2012-11-15 | 9:00 | 454610 | 579965 | 6.9928 | 0 | 86.8561 | 17.3 | 107.1 | 299.7 | 1.0118 | 80.9476 | 90.1525 | 86.5424 | 14.6 | 21.1 | 19.2 | 5.68
14 | 2012-11-14 | 9:00 | 452108 | 579605 | 6.6502 | 0 | 86.6639 | 17.2 | 123.1 | 313.7 | 1.0114 | 80.4691 | 90.1187 | 81.1782 | 13.3 | 19 | 17.3 | 5.67
13 | 2012-11-13 | 9:00 | 449221 | 579190 | 6.9967 | 0 | 86.6435 | 18 | 116.1 | 312.7 | 1.0121 | 81.4654 | 89.9629 | 85.9239 | 13.2 | 23.7 | 17.2 | 5.66
12 | 2012-11-12 | 9:00 | 446490 | 578796 | 6.9824 | 0 | 87.8582 | 20.2 | 61.6 | 308 | 1.0115 | 83.366 | 90.0232 | 87.0874 | 15.3 | 30 | 21.2 | 5.71
11 | 2012-11-11 | 9:00 | 445057 | 578591 | 7.1206 | 0 | 88.3077 | 15.4 | 17.6 | 272.9 | 1.0123 | 84.2228 | 89.8266 | 87.6015 | 5.3 | 30.2 | 17.2 | 5.69
10 | 2012-11-10 | 9:00 | 444648 | 578532 | 7.1042 | 0 | 86.6435 | 17.4 | 125.7 | 308.5 | 1.012 | 81.4888 | 90.1118 | 88.1682 | 13.5 | 21.6 | 19.4 | 5.7
9 | 2012-11-09 | 9:00 | 441686 | 578106 | 6.826 | 0 | 86.7967 | 17.5 | 114.4 | 306.1 | 1.0116 | 82.0037 | 89.8768 | 83.9109 | 12.7 | 22.4 | 18.2 | 5.7
8 | 2012-11-08 | 9:00 | 438988 | 577718 | 6.9348 | 0 | 86.6853 | 17.4 | 126 | 307 | 1.0116 | 82.6157 | 89.5002 | 85.9889 | 12.2 | 21.8 | 19.9 | 5.7
7 | 2012-11-07 | 9:00 | 436008 | 577290 | 7.1014 | 0 | 86.7489 | 17.3 | 111.5 | 297.3 | 1.0122 | 82.6838 | 89.4659 | 87.4841 | 12.9 | 20.8 | 17.6 | 5.67
6 | 2012-11-06 | 9:00 | 433375 | 576911 | 7.0532 | 0 | 86.6982 | 18.4 | 111.3 | 303.1 | 1.012 | 82.5741 | 89.0738 | 87.2254 | 15.3 | 21 | 18.7 | 5.69
5 | 2012-11-05 | 9:00 | 430750 | 576533 | 7.0449 | 0 | 87.9826 | 18.7 | 64.3 | 295.5 | 1.0121 | 83.8144 | 89.9036 | 86.6391 | 13.4 | 26.5 | 17.4 | 5.67
4 | 2012-11-04 | 9:00 | 429254 | 576319 | 7.284 | 0 | 88.4065 | 16.9 | 38.8 | 274 | 1.0129 | 84.276 | 90.3454 | 89.0552 | 10.9 | 25.5 | 15 | 5.68
3 | 2012-11-03 | 9:00 | 428334 | 576188 | 7.1477 | 0 | 87.8442 | 19.2 | 99.2 | 294.4 | 1.012 | 83.8758 | 89.989 | 88.9395 | 11.8 | 22.4 | 19.9 | 5.7
2 | 2012-11-02 | 9:00 | 425995 | 575853 | 7.137 | 0 | 87.0289 | 18.4 | 119.9 | 307.4 | 1.0121 | 82.5947 | 89.7932 | 88.4284 | 12.7 | 22.4 | 18.9 | 5.68
1 | 2012-11-01 | 9:00 | 423165 | 575446 | 6.8827 | 0 | 86.786 | 18.8 | 104.6 | 302.3 | 1.0116 | 81.3469 | 89.67 | 85.0196 | 14.8 | 23.5 | 19.2 | 5.69

## Totis
Registro de Datos Diario
Número de Serie del Corrector : | 40736
1 Pulso = | 0.1m³
Unidad de Presión | psi
Unidad de Temperatura | °C
Periodo Caudal de Pico | 0 mins
Hora | Año | Mes | Día | Volumen Corregido | Pulsos Corregidos | Volumen No Corregido | Pulsos No Corregidos | Volumen No Corregido en Condición de Falla | Pulsos No Corregidos en Condición de Falla | Presion Promedio : | Temperatura Promedio : | Caudal de Pico m³/hora | Mostrar Dígitos:
9:00 | 2012 | 11 | 29 | 1431514 | 14315148 | 172729 | 1727292 | 0 | 5 | 298.8626 | 12.65 | 4240.33 | 6
9:00 | 2012 | 11 | 28 | 1427858 | 14278587 | 172565 | 1725659 | 0 | 5 | 297.987 | 12.51 | 4190.21 | 6
9:00 | 2012 | 11 | 27 | 1423647 | 14236473 | 172378 | 1723784 | 0 | 5 | 305.3314 | 12.99 | 4275.01 | 6
9:00 | 2012 | 11 | 26 | 1418703 | 14187031 | 172163 | 1721635 | 0 | 5 | 312.5273 | 12.51 | 4371.44 | 6
9:00 | 2012 | 11 | 25 | 1416309 | 14163091 | 172062 | 1720624 | 0 | 5 | 310.7819 | 11.11 | 4403.83 | 6
9:00 | 2012 | 11 | 24 | 1414920 | 14149208 | 172003 | 1720035 | 0 | 5 | 302.9613 | 12.73 | 4224.07 | 6
9:00 | 2012 | 11 | 23 | 1412026 | 14120268 | 171876 | 1718767 | 0 | 5 | 305.1658 | 12.93 | 4226.3 | 6
9:00 | 2012 | 11 | 22 | 1408498 | 14084983 | 171723 | 1717230 | 0 | 5 | 303.9624 | 13 | 4255.18 | 6
9:00 | 2012 | 11 | 21 | 1404060 | 14040603 | 171529 | 1715291 | 0 | 5 | 302.8947 | 12.9 | 4223.65 | 6
9:00 | 2012 | 11 | 20 | 1399588 | 13995888 | 171333 | 1713332 | 0 | 5 | 310.6357 | 13.2 | 4356.35 | 6
9:00 | 2012 | 11 | 19 | 1396891 | 13968917 | 171218 | 1712184 | 0 | 5 | 313.7771 | 12.48 | 4433.67 | 6
9:00 | 2012 | 11 | 18 | 1395751 | 13957516 | 171170 | 1711704 | 0 | 5 | 311.495 | 11.39 | 4384.94 | 6
9:00 | 2012 | 11 | 17 | 1394347 | 13943471 | 171110 | 1711107 | 0 | 5 | 304.6378 | 13.61 | 4307.25 | 6
9:00 | 2012 | 11 | 16 | 1391458 | 13914583 | 170984 | 1709841 | 0 | 5 | 303.8221 | 13.13 | 4240.45 | 6
9:00 | 2012 | 11 | 15 | 1387636 | 13876366 | 170816 | 1708168 | 0 | 5 | 304.049 | 12.86 | 4231.4 | 6
9:00 | 2012 | 11 | 14 | 1383975 | 13839756 | 170657 | 1706570 | 0 | 5 | 303.7851 | 12.53 | 4259.28 | 6
9:00 | 2012 | 11 | 13 | 1381051 | 13810512 | 170529 | 1705295 | 0 | 5 | 302.9287 | 13.87 | 4181.29 | 6
9:00 | 2012 | 11 | 12 | 1377890 | 13778901 | 170389 | 1703899 | 0 | 5 | 311.3949 | 14.43 | 4331.78 | 6
9:00 | 2012 | 11 | 11 | 1375676 | 13756763 | 170295 | 1702951 | 0 | 5 | 312.6083 | 13.12 | 4397.91 | 6
9:00 | 2012 | 11 | 10 | 1373867 | 13738673 | 170217 | 1702173 | 0 | 5 | 304.2242 | 13.23 | 4275.02 | 6
9:00 | 2012 | 11 | 9 | 1370536 | 13705360 | 170071 | 1700716 | 0 | 5 | 303.8445 | 12.94 | 4273.62 | 6
9:00 | 2012 | 11 | 8 | 1367201 | 13672015 | 169925 | 1699255 | 0 | 5 | 302.2948 | 13.15 | 4235.96 | 6
9:00 | 2012 | 11 | 7 | 1363924 | 13639244 | 169782 | 1697820 | 0 | 5 | 302.1762 | 12.18 | 4245.94 | 6
9:00 | 2012 | 11 | 6 | 1361332 | 13613321 | 169667 | 1696677 | 0 | 5 | 302.2091 | 13.24 | 4167.41 | 6
9:00 | 2012 | 11 | 5 | 1357755 | 13577550 | 169510 | 1695102 | 0 | 5 | 311.2409 | 12.21 | 4310.7 | 6
9:00 | 2012 | 11 | 4 | 1355916 | 13559160 | 169431 | 1694316 | 0 | 5 | 313.8696 | 12.72 | 4341.31 | 6
9:00 | 2012 | 11 | 3 | 1355296 | 13552969 | 169405 | 1694055 | 0 | 5 | 313.1798 | 13.12 | 4377.71 | 6
9:00 | 2012 | 11 | 2 | 1354657 | 13546570 | 169378 | 1693784 | 0 | 5 | 305.251 | 12.28 | 4320.22 | 6
9:00 | 2012 | 11 | 1 | 1353999 | 13539995 | 169349 | 1693499 | 0 | 5 | 303.204 | 13.38 | 4233.25 | 6

## Vuva
Registro de Datos Diario
Número de Serie del Corrector : | 41072
1 Pulso = | 0.1m³
Unidad de Presión | psi
Unidad de Temperatura | °C
Periodo Caudal de Pico | 60 mins
Hora | Año | Mes | Día | Volumen Corregido | Pulsos Corregidos | Volumen No Corregido | Pulsos No Corregidos | Volumen No Corregido en Condición de Falla | Pulsos No Corregidos en Condición de Falla | Presion Promedio : | Temperatura Promedio : | Caudal de Pico m³/hora | Mostrar Dígitos:
9:00 | 2012 | 11 | 29 | 1507359 | 15073595 | 736192 | 7361920 | 0 | 6 | 295.1902 | 19.37 | 558.44 | 6
9:00 | 2012 | 11 | 28 | 1496178 | 14961789 | 735671 | 7356719 | 0 | 6 | 294.409 | 19.35 | 615.29 | 6
9:00 | 2012 | 11 | 27 | 1485078 | 14850780 | 735155 | 7351551 | 0 | 6 | 302.7891 | 19.4 | 578.08 | 6
9:00 | 2012 | 11 | 26 | 1474590 | 14745909 | 734682 | 7346827 | 0 | 6 | 312.2836 | 19.2 | 537.1 | 6
9:00 | 2012 | 11 | 25 | 1467570 | 14675708 | 734376 | 7343766 | 0 | 6 | 309.4086 | 19.15 | 560.51 | 6
9:00 | 2012 | 11 | 24 | 1457449 | 14574499 | 733930 | 7339303 | 0 | 6 | 299.6374 | 19.43 | 537.25 | 6
9:00 | 2012 | 11 | 23 | 1447261 | 14472617 | 733466 | 7334663 | 0 | 6 | 302.7767 | 19.47 | 720.64 | 6
9:00 | 2012 | 11 | 22 | 1435772 | 14357724 | 732948 | 7329488 | 0 | 6 | 301.0015 | 19.38 | 608.59 | 6
9:00 | 2012 | 11 | 21 | 1425332 | 14253322 | 732474 | 7324747 | 0 | 6 | 299.6313 | 19.39 | 606.88 | 6
9:00 | 2012 | 11 | 20 | 1414850 | 14148505 | 731997 | 7319972 | 0 | 6 | 309.5139 | 19.59 | 621.53 | 6
9:00 | 2012 | 11 | 19 | 1402426 | 14024260 | 731449 | 7314499 | 0 | 6 | 313.6724 | 19.26 | 573.06 | 6
9:00 | 2012 | 11 | 18 | 1395268 | 13952687 | 731139 | 7311391 | 0 | 6 | 310.2831 | 19.42 | 635.93 | 6
9:00 | 2012 | 11 | 17 | 1384355 | 13843553 | 730659 | 7306590 | 0 | 6 | 301.5733 | 19.81 | 643.8 | 6
9:00 | 2012 | 11 | 16 | 1372073 | 13720732 | 730102 | 7301020 | 0 | 6 | 300.5903 | 19.68 | 676.09 | 6
9:00 | 2012 | 11 | 15 | 1359894 | 13598947 | 729548 | 7295481 | 0 | 6 | 300.7732 | 19.63 | 608.71 | 6
9:00 | 2012 | 11 | 14 | 1348000 | 13480001 | 729008 | 7290081 | 0 | 6 | 300.2469 | 19.65 | 687.57 | 6
9:00 | 2012 | 11 | 13 | 1335423 | 13354238 | 728435 | 7284355 | 0 | 6 | 299.609 | 19.79 | 621.94 | 6
9:00 | 2012 | 11 | 12 | 1323824 | 13238245 | 727906 | 7279063 | 0 | 6 | 311.2563 | 19.76 | 453.14 | 6
9:00 | 2012 | 11 | 11 | 1317076 | 13170768 | 727610 | 7276103 | 0 | 6 | 312.3203 | 19.73 | 612.61 | 6
9:00 | 2012 | 11 | 10 | 1307508 | 13075084 | 727191 | 7271913 | 0 | 6 | 300.9495 | 19.86 | 628.64 | 6
9:00 | 2012 | 11 | 9 | 1295233 | 12952331 | 726633 | 7266335 | 0 | 6 | 300.3348 | 19.8 | 657.56 | 6
9:00 | 2012 | 11 | 8 | 1282802 | 12828020 | 726067 | 7260678 | 0 | 6 | 298.3055 | 19.81 | 627.55 | 6
9:00 | 2012 | 11 | 7 | 1270792 | 12707929 | 725517 | 7255172 | 0 | 6 | 297.9496 | 19.75 | 586.9 | 6
9:00 | 2012 | 11 | 6 | 1259040 | 12590409 | 724978 | 7249783 | 0 | 6 | 298.431 | 19.87 | 590.32 | 6
9:00 | 2012 | 11 | 5 | 1247516 | 12475166 | 724450 | 7244504 | 0 | 6 | 310.4789 | 19.72 | 578.36 | 6
9:00 | 2012 | 11 | 4 | 1238709 | 12387095 | 724062 | 7240624 | 0 | 6 | 314.0727 | 19.43 | 306.52 | 6
9:00 | 2012 | 11 | 3 | 1235375 | 12353752 | 723918 | 7239181 | 0 | 6 | 313.0707 | 17.82 | 42.26 | 6
9:00 | 2012 | 11 | 2 | 1234503 | 12345032 | 723880 | 7238804 | 0 | 6 | 301.6298 | 19.63 | 612.52 | 6
9:00 | 2012 | 11 | 1 | 1224023 | 12240237 | 723404 | 7234046 | 0 | 6 | 298.9121 | 20.13 | 649.2 | 6

## Fenoresinas
Data Log
Unit Serial Number | 05/10/44610
Meter/Site ID | 5M175Fenoresinas
Drive Rate | 1 m³/rev
Number of Logs Stored | 29
Fault/Alarms Recorded: | None
Log Number | Date | Time | Cor Vol | Unc Vol | Cor Factor | Unc Fault Vol | Average Press | Average Temp | Average Flow | Peak Flow | Supercomp | Min Press | Max Press | Ending Press | Min Temp | Max Temp | Ending Temp | Batt. Voltage
|  |  | m³ | m³ |  | m³ | PSI | °C | Nm³/H | Nm³/H | Fpv² | PSI | PSI | PSI | °C | °C | °C | V
29 | 2012-11-29 | 9:00 | 65210 | 731914 | 6.84 | 0 | 85.8528 | 16.4 | 498.6 | 966.2 | 1.0121 | 80.0284 | 88.9723 | 82.9751 | 11.5 | 25.1 | 14.9 | 5.73
28 | 2012-11-28 | 9:00 | 53325 | 730210 | 6.9963 | 0 | 85.8234 | 16.3 | 492.2 | 910.1 | 1.0125 | 80.4679 | 88.8847 | 84.8773 | 10.3 | 25.2 | 14.3 | 5.73
27 | 2012-11-27 | 9:00 | 41617 | 728534 | 6.7986 | 0 | 86.5266 | 16.8 | 371.4 | 818.9 | 1.012 | 81.7623 | 89.6223 | 82.5292 | 10.3 | 25.1 | 15.3 | 5.73
26 | 2012-11-26 | 9:00 | 32896 | 727285 | 7.0161 | 0 | 90.9539 | 15.9 | 42 | 518.6 | 1.0125 | 83.8817 | 93.6112 | 85.4254 | 6.8 | 29.1 | 15.1 | 5.74
25 | 2012-11-25 | 9:00 | 31916 | 727149 | 7.4653 | 0 | 89.6447 | 13.3 | 62.1 | 342.6 | 1.0141 | 85.121 | 93.7431 | 89.583 | 6 | 24.2 | 9.8 | 5.73
24 | 2012-11-24 | 9:00 | 30468 | 726944 | 7.1723 | 0 | 86.8983 | 16.6 | 316.9 | 736.8 | 1.0127 | 82.6526 | 89.5916 | 87.6213 | 11.8 | 25 | 15.3 | 5.74
23 | 2012-11-23 | 9:00 | 23013 | 725885 | 7.0517 | 0 | 86.8616 | 16.7 | 326.6 | 775.6 | 1.0125 | 82.54 | 89.7586 | 85.9403 | 11.2 | 24.5 | 15.2 | 5.74
22 | 2012-11-22 | 9:00 | 15358 | 724799 | 7.106 | 0 | 86.9694 | 16.4 | 312.3 | 714.9 | 1.0126 | 82.8558 | 89.9438 | 86.7264 | 12.1 | 23.6 | 15.3 | 5.74
21 | 2012-11-21 | 9:00 | 8199 | 723784 | 7.0347 | 0 | 86.594 | 16.4 | 339.4 | 672.4 | 1.0125 | 83.1497 | 89.6043 | 85.7765 | 9.8 | 25.5 | 15.4 | 5.74
20 | 2012-11-20 | 9:00 | 214 | 722650 | 7.1815 | 0 | 88.9176 | 15.8 | 35.5 | 507.1 | 1.0129 | 84.0715 | 93.0071 | 87.2592 | 5.8 | 30.8 | 13.9 | 5.74
19 | 2012-11-19 | 9:00 | 999368 | 722532 | 7.4287 | 0 | 91.4677 | 15.2 | 14.2 | 209 | 1.0141 | 87.4105 | 94.4752 | 88.8696 | 3.2 | 29.9 | 9.2 | 5.73
18 | 2012-11-18 | 9:00 | 999056 | 722488 | 7.4555 | 0 | 90.0011 | 13.8 | 35.2 | 436.6 | 1.0139 | 85.2587 | 94.2559 | 89.9658 | 6.9 | 24.1 | 11.2 | 5.74
17 | 2012-11-17 | 9:00 | 998272 | 722377 | 7.0501 | 0 | 87.4564 | 17.5 | 261 | 1103.7 | 1.0123 | 78.5523 | 90.2645 | 86.4655 | 13.5 | 26.4 | 16.7 | 5.74
16 | 2012-11-16 | 9:00 | 992221 | 721516 | 6.5408 | 0 | 86.7866 | 16.9 | 342.4 | 1076.8 | 1.0115 | 78.7864 | 90.0253 | 78.7864 | 11.5 | 25.3 | 14.6 | 5.74
15 | 2012-11-15 | 9:00 | 984167 | 720361 | 6.9194 | 0 | 86.8137 | 16.7 | 339.3 | 882 | 1.0122 | 80.2018 | 90.1284 | 84.384 | 11.3 | 23.5 | 15.9 | 5.74
14 | 2012-11-14 | 9:00 | 976225 | 719229 | 6.7431 | 0 | 86.7565 | 16.3 | 332.1 | 1048.1 | 1.0117 | 78.3412 | 90.05 | 82.2143 | 12.2 | 20.9 | 16.6 | 5.74
13 | 2012-11-13 | 9:00 | 968394 | 718111 | 6.9734 | 0 | 86.6309 | 18.2 | 369.4 | 845.6 | 1.0122 | 81.2155 | 89.8633 | 85.423 | 14.7 | 25.1 | 16.7 | 5.75
12 | 2012-11-12 | 9:00 | 959666 | 716865 | 6.9928 | 0 | 87.9107 | 18.8 | 231.4 | 556 | 1.0121 | 84.567 | 89.9197 | 85.9007 | 13 | 27.1 | 17.4 | 5.74
11 | 2012-11-11 | 9:00 | 954293 | 716107 | 7.2082 | 0 | 87.9943 | 18.3 | 280.6 | 688.8 | 1.0127 | 84.3425 | 89.7331 | 88.5383 | 11.9 | 27.6 | 16.5 | 5.74
10 | 2012-11-10 | 9:00 | 947745 | 715184 | 7.1174 | 0 | 86.516 | 17.1 | 414.1 | 941.1 | 1.0126 | 80.5646 | 90.2155 | 87.0187 | 10.4 | 26.4 | 15.7 | 5.74
9 | 2012-11-09 | 9:00 | 937898 | 713770 | 6.8307 | 0 | 86.7259 | 16.8 | 378.5 | 847.2 | 1.012 | 82.1078 | 89.6633 | 83.0027 | 10.5 | 26.3 | 15.4 | 5.74
8 | 2012-11-08 | 9:00 | 928930 | 712495 | 7.081 | 0 | 86.7219 | 16.7 | 384.4 | 651.2 | 1.0126 | 83.2634 | 89.1783 | 86.3549 | 10.1 | 25.5 | 15.2 | 5.74
7 | 2012-11-07 | 9:00 | 919805 | 711202 | 7.177 | 0 | 86.6267 | 16.2 | 395 | 816.8 | 1.0128 | 82.6015 | 89.1378 | 87.5847 | 11 | 24.9 | 15 | 5.74
6 | 2012-11-06 | 9:00 | 910434 | 709875 | 7.0213 | 0 | 86.5775 | 17.3 | 384.8 | 795.4 | 1.0122 | 83.0021 | 88.6124 | 86.3143 | 15.1 | 23.4 | 17.4 | 5.74
5 | 2012-11-05 | 9:00 | 901257 | 708570 | 7.0766 | 0 | 88.132 | 17 | 183.4 | 497.4 | 1.0124 | 85.1212 | 89.8178 | 86.7372 | 14.5 | 22.7 | 16.5 | 5.74
4 | 2012-11-04 | 9:00 | 897011 | 707976 | 7.2202 | 0 | 88.3409 | 18.3 | 192.4 | 456 | 1.0126 | 85.5791 | 90.2219 | 89.0055 | 15.4 | 26 | 17.3 | 5.75
3 | 2012-11-03 | 9:00 | 892512 | 707346 | 7.2139 | 0 | 88.0879 | 18 | 212.6 | 524.9 | 1.0126 | 85.0209 | 90.0069 | 88.9122 | 13.4 | 25.6 | 17.3 | 5.74
2 | 2012-11-02 | 9:00 | 887547 | 706648 | 7.1529 | 0 | 87.1202 | 17.1 | 339.8 | 639 | 1.0125 | 82.5921 | 89.7528 | 87.8739 | 12.3 | 25 | 16.7 | 5.74
1 | 2012-11-01 | 9:00 | 879473 | 705504 | 6.9799 | 0 | 86.5215 | 18.1 | 414.1 | 993.5 | 1.0121 | 79.2987 | 89.3113 | 85.7308 | 13.7 | 25.4 | 17.4 | 5.75

## Mexcoat
Registro de Datos Diario
Número de Serie del Corrector : | 41304
1 Pulso = | 0.1m³
Unidad de Presión | psi
Unidad de Temperatura | °C
Periodo Caudal de Pico | 60 mins
Hora | Año | Mes | Día | Volumen Corregido | Pulsos Corregidos | Volumen No Corregido | Pulsos No Corregidos | Volumen No Corregido en Condición de Falla | Pulsos No Corregidos en Condición de Falla | Presion Promedio : | Temperatura Promedio : | Caudal de Pico m³/hora | Mostrar Dígitos:
9:00 | 2012 | 11 | 29 | 1521460 | 15214607 | 410395 | 4103953 | 1 | 12 | 98.8932 | 16.39 | 123.57 | 6
9:00 | 2012 | 11 | 28 | 1519780 | 15197801 | 410156 | 4101569 | 1 | 12 | 98.7836 | 16.19 | 130.16 | 6
9:00 | 2012 | 11 | 27 | 1518014 | 15180146 | 409906 | 4099062 | 1 | 12 | 99.0895 | 16.96 | 132.41 | 6
9:00 | 2012 | 11 | 26 | 1516281 | 15162819 | 409660 | 4096608 | 1 | 12 | 102.9783 | 15.06 | 140.92 | 6
9:00 | 2012 | 11 | 25 | 1515936 | 15159364 | 409613 | 4096130 | 1 | 12 | 101.7347 | 12.01 | 54.51 | 6
9:00 | 2012 | 11 | 24 | 1515766 | 15157661 | 409589 | 4095890 | 1 | 12 | 99.3051 | 16.35 | 125.69 | 6
9:00 | 2012 | 11 | 23 | 1514011 | 15140116 | 409341 | 4093418 | 1 | 12 | 99.2671 | 16.92 | 125.8 | 6
9:00 | 2012 | 11 | 22 | 1512153 | 15121531 | 409079 | 4090799 | 1 | 12 | 99.3523 | 16.17 | 126.1 | 6
9:00 | 2012 | 11 | 21 | 1510323 | 15103239 | 408822 | 4088229 | 1 | 12 | 99.039 | 16.22 | 135.53 | 6
9:00 | 2012 | 11 | 20 | 1508423 | 15084234 | 408554 | 4085547 | 1 | 12 | 100.9796 | 14.75 | 124.03 | 6
9:00 | 2012 | 11 | 19 | 1508106 | 15081065 | 408510 | 4085107 | 1 | 12 | 103.5254 | 14.5 | 0 | 6
9:00 | 2012 | 11 | 18 | 1508106 | 15081065 | 408510 | 4085107 | 1 | 12 | 102.0796 | 12.97 | 95.04 | 6
9:00 | 2012 | 11 | 17 | 1507790 | 15077906 | 408466 | 4084660 | 1 | 12 | 99.7758 | 17.93 | 120.07 | 6
9:00 | 2012 | 11 | 16 | 1505936 | 15059364 | 408205 | 4082050 | 1 | 12 | 99.3198 | 17.3 | 118.35 | 6
9:00 | 2012 | 11 | 15 | 1504062 | 15040620 | 407940 | 4079401 | 1 | 12 | 99.3219 | 16.81 | 126.9 | 6
9:00 | 2012 | 11 | 14 | 1502236 | 15022360 | 407682 | 4076826 | 1 | 12 | 99.2638 | 16.29 | 110.59 | 6
9:00 | 2012 | 11 | 13 | 1500492 | 15004929 | 407437 | 4074370 | 1 | 12 | 99.1172 | 17.75 | 121.73 | 6
9:00 | 2012 | 11 | 12 | 1498606 | 14986068 | 407169 | 4071696 | 1 | 12 | 100.1099 | 18.18 | 121.39 | 6
9:00 | 2012 | 11 | 11 | 1498342 | 14983423 | 407132 | 4071326 | 1 | 12 | 100.296 | 17 | 51.87 | 6
9:00 | 2012 | 11 | 10 | 1498150 | 14981506 | 407105 | 4071054 | 1 | 12 | 99.1818 | 17.5 | 123.66 | 6
9:00 | 2012 | 11 | 9 | 1496512 | 14965122 | 406872 | 4068726 | 1 | 12 | 99.2341 | 17.47 | 136.69 | 6
9:00 | 2012 | 11 | 8 | 1494540 | 14945400 | 406593 | 4065938 | 1 | 12 | 99.2551 | 16.99 | 121.44 | 6
9:00 | 2012 | 11 | 7 | 1492614 | 14926141 | 406321 | 4063217 | 1 | 12 | 99.2011 | 16.34 | 119.68 | 6
9:00 | 2012 | 11 | 6 | 1490634 | 14906345 | 406043 | 4060433 | 1 | 12 | 99.0947 | 17.37 | 117.47 | 6
9:00 | 2012 | 11 | 5 | 1488755 | 14887559 | 405777 | 4057777 | 1 | 12 | 100.2833 | 14.74 | 109.82 | 6
9:00 | 2012 | 11 | 4 | 1488464 | 14884645 | 405736 | 4057369 | 1 | 12 | 100.4949 | 16.05 | 54.97 | 6
9:00 | 2012 | 11 | 3 | 1488323 | 14883238 | 405716 | 4057167 | 1 | 12 | 100.2736 | 16.5 | 42.6 | 6
9:00 | 2012 | 11 | 2 | 1488068 | 14880684 | 405680 | 4056807 | 1 | 12 | 99.5224 | 17.31 | 118.04 | 6
9:00 | 2012 | 11 | 1 | 1486356 | 14863564 | 405439 | 4054395 | 1 | 12 | 99.1127 | 18.84 | 117.69 | 6

## Noblechem
Data Log
Unit Serial Number | 04/09/42307
Meter/Site ID | 1M39430Noblechem
Drive Rate | 0.1 m³/rev
Number of Logs Stored | 29
Fault/Alarms Recorded: | None
Log Number | Date | Time | Cor Vol | Unc Vol | Cor Factor | Unc Fault Vol | Average Press | Average Temp | Average Flow | Peak Flow | Supercomp | Min Press | Max Press | Ending Press | Min Temp | Max Temp | Ending Temp | Batt. Voltage
|  |  | m³ | m³ |  | m³ | PSI | °C | Nm³/H | Nm³/H | Fpv² | PSI | PSI | PSI | °C | °C | °C | V
29 | 2012-11-29 | 9:00 | 437932 | 93601 | 22.6626 | 0 | 296.5864 | 8.2 | 45 | 62.2 | 1.0487 | 238.2239 | 310.6812 | 298.832 | 5.2 | 13.1 | 7 | 5.66
28 | 2012-11-28 | 9:00 | 436947 | 93557 | 20.1246 | 0 | 295.7173 | 7.9 | 44.8 | 61.7 | 1.0431 | 260.627 | 305.686 | 266.626 | 4.5 | 14.6 | 6.8 | 5.66
27 | 2012-11-27 | 9:00 | 435965 | 93513 | 22.8369 | 0 | 303.0045 | 8.8 | 41.6 | 62.1 | 1.0494 | 296.1694 | 307.2825 | 300.3336 | 4.3 | 18.4 | 6.5 | 5.66
26 | 2012-11-26 | 9:00 | 435061 | 93473 | 23.0245 | 0 | 309.952 | 7.8 | 45.3 | 61.8 | 1.05 | 302.3615 | 312.907 | 302.3615 | 4.8 | 12.8 | 6.2 | 5.66
25 | 2012-11-25 | 9:00 | 434065 | 93431 | 23.8287 | 0 | 308.1922 | 7.5 | 46 | 61.6 | 1.0524 | 298.8008 | 313.0862 | 310.7619 | 4.3 | 13.2 | 4.9 | 5.66
24 | 2012-11-24 | 9:00 | 433050 | 93387 | 22.7587 | 0 | 300.6107 | 8.4 | 45.7 | 61.3 | 1.0488 | 292.3829 | 303.9364 | 300.3786 | 6.3 | 13.4 | 7.3 | 5.67
23 | 2012-11-23 | 9:00 | 432043 | 93343 | 22.4987 | 0 | 302.8026 | 8.4 | 44.8 | 61.5 | 1.0485 | 294.6747 | 309.6289 | 296.4369 | 5.3 | 12.9 | 6.7 | 5.66
22 | 2012-11-22 | 9:00 | 431063 | 93300 | 23.1283 | 0 | 301.6527 | 8.5 | 44.9 | 61.8 | 1.0497 | 294.9388 | 307.922 | 304.911 | 5.5 | 14.1 | 7.2 | 5.67
21 | 2012-11-21 | 9:00 | 430075 | 93257 | 22.5919 | 0 | 300.5872 | 8.2 | 46.2 | 61.9 | 1.0487 | 296.0092 | 304.6353 | 297.6843 | 4.4 | 15.8 | 6.8 | 5.66
20 | 2012-11-20 | 9:00 | 429049 | 93212 | 22.8618 | 0 | 308.1402 | 12.5 | 6.1 | 62.6 | 1.0495 | 294.5042 | 311.9133 | 300.5667 | 2.1 | 21.4 | 6.4 | 5.66
19 | 2012-11-19 | 9:00 | 428906 | 93205 | 23.5695 | 0 | 311.1477 | 12.8 | 0 | 0 | 1.0503 | 308.1147 | 314.3606 | 311.2272 | 4.6 | 20.8 | 7.8 | 5.66
18 | 2012-11-18 | 9:00 | 428906 | 93205 | 23.3188 | 0 | 308.9066 | 8.9 | 38.1 | 63.1 | 1.0486 | 299.7247 | 312.8849 | 310.842 | 6.2 | 13.4 | 10 | 5.67
17 | 2012-11-17 | 9:00 | 428083 | 93170 | 22.7417 | 0 | 302.2683 | 9.1 | 45.9 | 63.2 | 1.0481 | 293.5789 | 311.9002 | 301.6905 | 6.8 | 14.4 | 8.6 | 5.68
16 | 2012-11-16 | 9:00 | 427080 | 93126 | 22.4526 | 0 | 301.4465 | 8.9 | 45.9 | 63.1 | 1.0479 | 294.2119 | 306.2428 | 296.9977 | 5.4 | 14.7 | 7.7 | 5.67
15 | 2012-11-15 | 9:00 | 426083 | 93082 | 22.5199 | 0 | 301.6728 | 9.2 | 42.4 | 63.5 | 1.0484 | 294.8096 | 306.1307 | 297.1708 | 5.9 | 14.1 | 7.1 | 5.67
14 | 2012-11-14 | 9:00 | 425167 | 93042 | 22.7614 | 0 | 301.4266 | 9 | 45.6 | 62.8 | 1.0484 | 292.5614 | 307.6745 | 301.4654 | 7.1 | 12 | 8.2 | 5.68
13 | 2012-11-13 | 9:00 | 424171 | 92998 | 22.3938 | 0 | 300.6799 | 9.9 | 40.6 | 75.8 | 1.0471 | 295.9371 | 303.9221 | 297.9412 | 6 | 19.1 | 9.1 | 5.68
12 | 2012-11-12 | 9:00 | 423290 | 92959 | 22.9097 | 0 | 308.9646 | 14.4 | 1.9 | 48.4 | 1.0498 | 299.5829 | 311.9633 | 300.7692 | 4.7 | 20.2 | 6.1 | 5.68
11 | 2012-11-11 | 9:00 | 423251 | 92957 | 23.3879 | 0 | 310.1133 | 13.4 | 0 | 0 | 1.0489 | 302.517 | 313.6557 | 311.5295 | 7.1 | 19.9 | 9.9 | 5.68
10 | 2012-11-10 | 9:00 | 423251 | 92957 | 23.0072 | 0 | 301.9034 | 12.2 | 0 | 0 | 1.0489 | 292.8399 | 306.3208 | 304.6434 | 5.2 | 19.6 | 8.2 | 5.67
9 | 2012-11-09 | 9:00 | 423251 | 92957 | 22.4989 | 0 | 301.5055 | 11.8 | 0 | 0 | 1.0482 | 294.3962 | 305.9053 | 297.1398 | 5 | 19.5 | 7.3 | 5.67
8 | 2012-11-08 | 9:00 | 423251 | 92957 | 22.523 | 0 | 299.9442 | 11.6 | 0 | 0 | 1.0481 | 292.8175 | 304.8086 | 297.9374 | 5.1 | 19.3 | 7.7 | 5.68
7 | 2012-11-07 | 9:00 | 423251 | 92957 | 22.3147 | 0 | 299.7796 | 12.6 | 0 | 0 | 1.0471 | 294.6858 | 303.5712 | 296.5497 | 5.9 | 19.7 | 8.8 | 5.68
6 | 2012-11-06 | 9:00 | 423251 | 92957 | 22.0095 | 0 | 299.8685 | 14.1 | 0 | 0 | 1.0445 | 295.8173 | 304.5148 | 297.8349 | 12 | 18.1 | 13.2 | 5.68
5 | 2012-11-05 | 9:00 | 423251 | 92957 | 22.296 | 0 | 308.6543 | 13.7 | 0 | 0 | 1.0455 | 297.4802 | 312.4352 | 300.4962 | 11.3 | 18 | 12.3 | 5.68
4 | 2012-11-04 | 9:00 | 423251 | 92957 | 23.041 | 0 | 311.2186 | 14.9 | 0 | 0 | 1.0466 | 308.372 | 314.5038 | 311.4903 | 12.1 | 18.8 | 13.5 | 5.69
3 | 2012-11-03 | 9:00 | 423251 | 92957 | 22.9943 | 0 | 310.5496 | 14.5 | 0 | 0 | 1.047 | 304.5628 | 314.08 | 309.4433 | 9.7 | 19.7 | 12.3 | 5.68
2 | 2012-11-02 | 9:00 | 423251 | 92957 | 22.8684 | 0 | 302.7548 | 13.6 | 0 | 0 | 1.0478 | 297.0795 | 307.6639 | 304.8573 | 7.4 | 20 | 9.8 | 5.68
1 | 2012-11-01 | 9:00 | 423251 | 92957 | 22.2342 | 0 | 300.7734 | 14.2 | 0 | 0 | 1.0453 | 293.0364 | 305.0052 | 299.7766 | 9.7 | 20.1 | 12.4 | 5.68

## Proesa
Registro de Datos Diario
Número de Serie del Corrector : | 41314
1 Pulso = | 0.1m³
Unidad de Presión | psi
Unidad de Temperatura | °C
Periodo Caudal de Pico | 60 mins
Hora | Año | Mes | Día | Volumen Corregido | Pulsos Corregidos | Volumen No Corregido | Pulsos No Corregidos | Volumen No Corregido en Condición de Falla | Pulsos No Corregidos en Condición de Falla | Presion Promedio Ponderado : | Temperatura Promedio Ponderado : | Caudal de Pico m³/hora | Mostrar Dígitos:
9:00 | 2012 | 11 | 29 | 2516876 | 25168763 | 432006 | 4320065 | 3 | 38 | 98.1763 | 13.49 | 156.81 | 6
9:00 | 2012 | 11 | 28 | 2515365 | 25153657 | 431795 | 4317953 | 3 | 38 | 98.1006 | 12.8 | 188.84 | 6
9:00 | 2012 | 11 | 27 | 2513810 | 25138103 | 431578 | 4315782 | 3 | 38 | 98.395 | 13.65 | 186.94 | 6
9:00 | 2012 | 11 | 26 | 2512330 | 25123301 | 431371 | 4313716 | 3 | 38 | 98.8831 | 10.84 | 181.22 | 6
9:00 | 2012 | 11 | 25 | 2511551 | 25115518 | 431264 | 4312646 | 3 | 38 | 100.1694 | 14.46 | 94.1 | 6
9:00 | 2012 | 11 | 24 | 2511014 | 25110142 | 431190 | 4311907 | 3 | 38 | 97.5818 | 22.28 | 185.81 | 6
9:00 | 2012 | 11 | 23 | 2509418 | 25094182 | 430968 | 4309686 | 3 | 38 | 98.8413 | 13.73 | 174.79 | 6
9:00 | 2012 | 11 | 22 | 2508015 | 25080153 | 430773 | 4307736 | 3 | 38 | 98.8255 | 13.56 | 191.84 | 6
9:00 | 2012 | 11 | 21 | 2506649 | 25066499 | 430583 | 4305839 | 3 | 38 | 98.6197 | 13.41 | 171.59 | 6
9:00 | 2012 | 11 | 20 | 2505129 | 25051290 | 430372 | 4303723 | 3 | 38 | 98.9601 | 9.99 | 194.08 | 6
9:00 | 2012 | 11 | 19 | 2504352 | 25043520 | 430265 | 4302659 | 3 | 38 | 101.481 | 18.09 | 9.06 | 6
9:00 | 2012 | 11 | 18 | 2504290 | 25042901 | 430257 | 4302574 | 3 | 38 | 101.2716 | 13.37 | 22.86 | 6
9:00 | 2012 | 11 | 17 | 2504034 | 25040346 | 430222 | 4302228 | 3 | 38 | 98.9533 | 15.93 | 134.58 | 6
9:00 | 2012 | 11 | 16 | 2503092 | 25030929 | 430091 | 4300910 | 3 | 38 | 98.4244 | 14.23 | 181.38 | 6
9:00 | 2012 | 11 | 15 | 2501308 | 25013086 | 429841 | 4298415 | 3 | 38 | 98.5601 | 14.41 | 184.61 | 6
9:00 | 2012 | 11 | 14 | 2499607 | 24996073 | 429603 | 4296037 | 3 | 38 | 98.4877 | 14.44 | 184.98 | 6
9:00 | 2012 | 11 | 13 | 2497869 | 24978693 | 429360 | 4293606 | 3 | 38 | 99.7914 | 11.95 | 166.62 | 6
9:00 | 2012 | 11 | 12 | 2496296 | 24962967 | 429139 | 4291397 | 3 | 38 | 98.6382 | 12.5 | 176.71 | 6
9:00 | 2012 | 11 | 11 | 2495592 | 24955929 | 429042 | 4290421 | 3 | 38 | 99.5785 | 16.47 | 11.08 | 6
9:00 | 2012 | 11 | 10 | 2495544 | 24955448 | 429035 | 4290354 | 3 | 38 | 98.2492 | 15.88 | 111.36 | 6
9:00 | 2012 | 11 | 9 | 2494771 | 24947712 | 428926 | 4289264 | 3 | 38 | 98.5957 | 13.32 | 184.63 | 6
9:00 | 2012 | 11 | 8 | 2493179 | 24931792 | 428704 | 4287049 | 3 | 38 | 98.4962 | 14.34 | 164.38 | 6
9:00 | 2012 | 11 | 7 | 2491531 | 24915317 | 428474 | 4284746 | 3 | 38 | 98.6561 | 14.63 | 174.79 | 6
9:00 | 2012 | 11 | 6 | 2489753 | 24897538 | 428226 | 4282262 | 3 | 38 | 98.5764 | 15.08 | 150.89 | 6
9:00 | 2012 | 11 | 5 | 2488149 | 24881496 | 428001 | 4280015 | 3 | 38 | 99.2004 | 13.58 | 171.67 | 6
9:00 | 2012 | 11 | 4 | 2487487 | 24874872 | 427909 | 4279098 | 3 | 38 | 100.1623 | 16.68 | 13.01 | 6
9:00 | 2012 | 11 | 3 | 2487418 | 24874180 | 427900 | 4279002 | 3 | 38 | 100.035 | 14.87 | 13.16 | 6
9:00 | 2012 | 11 | 2 | 2487224 | 24872243 | 427873 | 4278735 | 3 | 38 | 98.5234 | 16.98 | 137.78 | 6
9:00 | 2012 | 11 | 1 | 2486186 | 24861862 | 427727 | 4277270 | 3 | 38 | 98.4217 | 15.22 | 176.68 | 6

## Prup
Data Log
Unit Serial Number | 02/07/32663
Meter/Site ID | Prup
Drive Rate | 0.1 m³/rev
Number of Logs Stored | 29
Fault/Alarms Recorded: | Date | Time | Condition
Log Number | Date | Time | Cor Vol | Unc Vol | Cor Factor | Unc Fault Vol | Average Press | Average Temp | Average Flow | Peak Flow
|  |  | m³ | m³ |  | m³ | PSI | °C | Nm³/H | Nm³/H
29 | 2012-11-29 | 9:00 | 594983 | 637372 | 21.2118 | 0 | 291.5325 | 21.6 | 1163.4 | 1596.7
28 | 2012-11-28 | 9:00 | 567078 | 636056 | 19.0005 | 0 | 291.1446 | 21.5 | 972 | 1293.5
27 | 2012-11-27 | 9:00 | 543743 | 634950 | 21.5111 | 0 | 299.4357 | 21.3 | 829.4 | 1250.9
26 | 2012-11-26 | 9:00 | 523840 | 634035 | 21.9027 | 0 | 308.9559 | 19.6 | 122 | 688.4
25 | 2012-11-25 | 9:00 | 520905 | 633905 | 23.373 | 0 | 305.9763 | 16.2 | 496.6 | 1177.5
24 | 2012-11-24 | 9:00 | 509000 | 633359 | 21.4765 | 0 | 295.9154 | 21.7 | 1111.2 | 1253.1
23 | 2012-11-23 | 9:00 | 482333 | 632119 | 21.1267 | 0 | 299.5237 | 22.1 | 718.5 | 1203
22 | 2012-11-22 | 9:00 | 465098 | 631326 | 22.0946 | 0 | 297.555 | 21.3 | 938 | 1215.6
21 | 2012-11-21 | 9:00 | 442585 | 630281 | 21.1669 | 0 | 296.0105 | 21.5 | 1099.9 | 1184.5
20 | 2012-11-20 | 9:00 | 416185 | 629055 | 21.5073 | 0 | 306.5584 | 20 | 189.8 | 1029.8
19 | 2012-11-19 | 9:00 | 411621 | 628848 | 23.2889 | 0 | 310.3831 | 17.3 | 0 | 0
18 | 2012-11-18 | 9:00 | 411621 | 628848 | 23.1888 | 0 | 307.136 | 16.4 | 295.9 | 1050.3
17 | 2012-11-17 | 9:00 | 404538 | 628523 | 21.4428 | 0 | 298.2966 | 21.8 | 910.4 | 1186.6
16 | 2012-11-16 | 9:00 | 382700 | 627510 | 21.2719 | 0 | 297.2691 | 22 | 1008.2 | 1055
15 | 2012-11-15 | 9:00 | 358504 | 626388 | 21.0847 | 0 | 297.4575 | 21.7 | 1041.7 | 1120.9
14 | 2012-11-14 | 9:00 | 333503 | 625232 | 21.6525 | 0 | 296.893 | 21.5 | 1101.3 | 1183.9
13 | 2012-11-13 | 9:00 | 307069 | 624007 | 21.2212 | 0 | 296.0633 | 22.4 | 1151.4 | 1243.2
12 | 2012-11-12 | 9:00 | 279436 | 622719 | 21.4028 | 0 | 307.9074 | 22 | 205.3 | 1002.1
11 | 2012-11-11 | 9:00 | 274508 | 622496 | 23.2091 | 0 | 309.1778 | 17.3 | 148.6 | 527.8
10 | 2012-11-10 | 9:00 | 270966 | 622334 | 21.8633 | 0 | 297.4764 | 22.2 | 1101.3 | 1233.5
9 | 2012-11-09 | 9:00 | 244530 | 621108 | 21.0565 | 0 | 296.8373 | 22.3 | 1154.6 | 1214.5
8 | 2012-11-08 | 9:00 | 216821 | 619820 | 21.082 | 0 | 294.7409 | 22.2 | 1205.1 | 1268.5
7 | 2012-11-07 | 9:00 | 187895 | 618467 | 20.9404 | 0 | 294.2584 | 22 | 1243.6 | 1295
6 | 2012-11-06 | 9:00 | 158050 | 617069 | 21.1032 | 0 | 294.73 | 22.3 | 1208.1 | 1292.2
5 | 2012-11-05 | 9:00 | 129054 | 615711 | 21.4674 | 0 | 307.2304 | 18.3 | 207.8 | 1208.2
4 | 2012-11-04 | 9:00 | 124061 | 615482 | 23.2134 | 0 | 310.6124 | 19 | 59.1 | 375.8
3 | 2012-11-03 | 9:00 | 122648 | 615420 | 23.0208 | 0 | 309.3614 | 18.4 | 352.9 | 1259.9
2 | 2012-11-02 | 9:00 | 114194 | 615036 | 21.7686 | 0 | 297.8128 | 22.5 | 1224.2 | 1313.4
1 | 2012-11-01 | 9:00 | 84811 | 613674 | 21.2071 | 0 | 295.25 | 23 | 1258.5 | 1311.2

## Tecamac
Data Log
Unit Serial Number | 03/11/45951
Meter/Site ID | 3M85 Tecamac
Drive Rate | 0.1 m³/rev
Number of Logs Stored | 29
Fault/Alarms Recorded: | None
Log Number | Date | Time | Cor Vol | Unc Vol | Cor Factor | Unc Fault Vol | Average Flow | Peak Flow | Supercomp | Min Press | Max Press | Min Temp | Max Temp | Batt. Voltage
|  |  | m³ | m³ |  | m³ | Nm³/H | Nm³/H | Fpv² | PSI | PSI | °C | °C | V
29 | 2012-11-29 | 9:00 | 189254 | 8877 | 21.678 | 0 | 63.8 | 201.7 | 1.041 | 230.2483 | 309.0421 | 6 | 24.7 | 5.78
28 | 2012-11-28 | 9:00 | 187729 | 8801 | 19.2062 | 0 | 68.1 | 206.4 | 1.0364 | 254.5558 | 303.4626 | 4.5 | 23.9 | 5.78
27 | 2012-11-27 | 9:00 | 186102 | 8724 | 21.8743 | 0 | 15.2 | 206.2 | 1.0414 | 290.9423 | 305.2628 | 5 | 29.2 | 5.78
26 | 2012-11-26 | 9:00 | 185734 | 8708 | 22.7557 | 0 | 0 | 0 | 1.0462 | 299.484 | 312.3129 | 5.6 | 29.6 | 5.77
25 | 2012-11-25 | 9:00 | 185734 | 8708 | 23.5901 | 0 | 22.6 | 193.1 | 1.048 | 294.1306 | 312.404 | 6.1 | 26.4 | 5.76
24 | 2012-11-24 | 9:00 | 185201 | 8683 | 21.8589 | 0 | 47.8 | 206 | 1.0415 | 285.4864 | 301.207 | 8.8 | 25.7 | 5.78
23 | 2012-11-23 | 9:00 | 184063 | 8631 | 21.6502 | 0 | 47.2 | 209.4 | 1.0418 | 289.2536 | 308.8047 | 7.6 | 26.5 | 5.77
22 | 2012-11-22 | 9:00 | 182944 | 8580 | 22.5113 | 0 | 60.9 | 203.4 | 1.0436 | 288.4618 | 306.2466 | 9 | 22.5 | 5.78
21 | 2012-11-21 | 9:00 | 181494 | 8513 | 21.7331 | 0 | 16.7 | 212.3 | 1.042 | 289.7921 | 301.5761 | 4 | 29.1 | 5.78
20 | 2012-11-20 | 9:00 | 181089 | 8494 | 22.4139 | 0 | 0 | 0 | 1.0451 | 287.4677 | 310.9738 | 6.7 | 30.7 | 5.78
19 | 2012-11-19 | 9:00 | 181089 | 8494 | 23.0745 | 0 | 0 | 0 | 1.0445 | 306.4636 | 313.9708 | 3.8 | 31.3 | 5.8
18 | 2012-11-18 | 9:00 | 181089 | 8494 | 22.8916 | 0 | 14.5 | 134.1 | 1.0434 | 294.4961 | 312.1083 | 7.7 | 25.2 | 5.8
17 | 2012-11-17 | 9:00 | 180750 | 8479 | 21.8521 | 0 | 57.3 | 197 | 1.0411 | 287.1963 | 311.2847 | 10 | 25 | 5.8
16 | 2012-11-16 | 9:00 | 179384 | 8415 | 21.7183 | 0 | 62.8 | 203.7 | 1.0418 | 288.8159 | 303.8641 | 8.2 | 24.8 | 5.78
15 | 2012-11-15 | 9:00 | 177883 | 8345 | 21.5124 | 0 | 62.6 | 209.5 | 1.0404 | 288.8401 | 303.5245 | 7.3 | 21.4 | 5.8
14 | 2012-11-14 | 9:00 | 176384 | 8276 | 22.0741 | 0 | 65.3 | 196.7 | 1.0423 | 286.2137 | 305.6577 | 9.5 | 21.4 | 5.8
13 | 2012-11-13 | 9:00 | 174826 | 8204 | 21.6033 | 0 | 15 | 208.6 | 1.0411 | 290.612 | 300.5046 | 11.9 | 29.4 | 5.8
12 | 2012-11-12 | 9:00 | 174460 | 8187 | 21.869 | 0 | 0 | 0 | 1.041 | 295.5145 | 311.6149 | 8.8 | 31.5 | 5.82
11 | 2012-11-11 | 9:00 | 174460 | 8187 | 23.1252 | 0 | 13.8 | 136.6 | 1.0446 | 299.7069 | 313.3737 | 6.7 | 32.2 | 5.8
10 | 2012-11-10 | 9:00 | 174138 | 8172 | 22.2535 | 0 | 60.7 | 183.9 | 1.0419 | 284.7817 | 303.928 | 4.7 | 25.1 | 5.8
9 | 2012-11-09 | 9:00 | 172689 | 8105 | 21.5737 | 0 | 67.7 | 206.5 | 1.0412 | 287.6122 | 302.8637 | 4.4 | 24.6 | 5.78
8 | 2012-11-08 | 9:00 | 171071 | 8030 | 21.5967 | 0 | 66.9 | 208.3 | 1.0407 | 285.2802 | 301.9349 | 4.3 | 23.6 | 5.8
7 | 2012-11-07 | 9:00 | 169470 | 7954 | 21.4697 | 0 | 51.1 | 205.4 | 1.041 | 288.1978 | 299.7549 | 5.1 | 23.1 | 5.8
6 | 2012-11-06 | 9:00 | 168251 | 7898 | 21.6077 | 0 | 10.2 | 144.4 | 1.041 | 289.7375 | 301.1642 | 11.5 | 23.3 | 5.8
5 | 2012-11-05 | 9:00 | 168003 | 7886 | 22.3637 | 0 | 0 | 0 | 1.0447 | 291.0084 | 312.0222 | 11.1 | 24.9 | 5.8
4 | 2012-11-04 | 9:00 | 168003 | 7886 | 23.2571 | 0 | 0 | 0 | 1.0454 | 307.4824 | 314.5159 | 12.2 | 29.7 | 5.81
3 | 2012-11-03 | 9:00 | 168003 | 7886 | 22.8353 | 0 | 23.1 | 192.9 | 1.0436 | 301.2314 | 313.8644 | 9.1 | 28 | 5.81
2 | 2012-11-02 | 9:00 | 167459 | 7862 | 22.3128 | 0 | 52.6 | 205.4 | 1.0425 | 290.5295 | 305.1713 | 6.7 | 23.8 | 5.8
1 | 2012-11-01 | 9:00 | 166204 | 7804 | 21.6674 | 0 | 47.8 | 142.3 | 1.0405 | 286.7685 | 301.3926 | 10.3 | 24.8 | 5.83

## Textiles Mexico
Data Log
Unit Serial Number | 06/08/09790
Meter/Site ID | Textiles Mexico
Meter Type | Series B Metric
Meter Size | 11C
Number of Logs Stored | 29
Fault/Alarms Recorded: | Date | Time | Condition
Log Number | Date | Time | Cor Vol | Unc Vol | Cor Factor | Unc Fault Vol | Average Press | Average Temp | Average Flow | Peak Flow
|  |  | m³ | m³ |  | m³ | PSI | °C | Nm³/H | Nm³/H
29 | 2012-11-29 | 9:00 | 976280 | 143141 | 6.9033 | 0 | 86.8712 | 18.3 | 44.1 | 170.6
28 | 2012-11-28 | 9:00 | 975223 | 142987 | 6.717 | 0 | 86.7004 | 18 | 49.1 | 170.6
27 | 2012-11-27 | 9:00 | 974045 | 142815 | 6.7598 | 0 | 87.1291 | 18.1 | 38.9 | 171
26 | 2012-11-26 | 9:00 | 973110 | 142679 | 6.9122 | 0 | 91.1349 | 18.3 | 6.2 | 147
25 | 2012-11-25 | 9:00 | 972960 | 142658 | 7.5784 | 0 | 89.7755 | 16.5 | 15.4 | 166.9
24 | 2012-11-24 | 9:00 | 972592 | 142605 | 6.9551 | 0 | 87.2269 | 18.6 | 47.7 | 170.3
23 | 2012-11-23 | 9:00 | 971448 | 142439 | 6.9511 | 0 | 87.3883 | 18.8 | 30.8 | 168.9
22 | 2012-11-22 | 9:00 | 970708 | 142332 | 7.2087 | 0 | 87.3466 | 18.7 | 42.1 | 171.3
21 | 2012-11-21 | 9:00 | 969698 | 142186 | 6.9508 | 0 | 86.9229 | 21.3 | 60.6 | 170.1
20 | 2012-11-20 | 9:00 | 968243 | 141976 | 6.8895 | 0 | 89.0649 | 19.8 | 9.6 | 168.4
19 | 2012-11-19 | 9:00 | 968012 | 141942 | 7.5281 | 0 | 91.6463 | 18.5 | 0 | 0
18 | 2012-11-18 | 9:00 | 968012 | 141942 | 7.5138 | 0 | 90.0651 | 15.7 | 20 | 169.7
17 | 2012-11-17 | 9:00 | 967534 | 141874 | 6.9696 | 0 | 87.6636 | 20.4 | 52.3 | 172
16 | 2012-11-16 | 9:00 | 966278 | 141692 | 6.8307 | 0 | 87.3752 | 20.8 | 40 | 171.2
15 | 2012-11-15 | 9:00 | 965319 | 141554 | 6.903 | 0 | 87.1102 | 20.8 | 64.5 | 170.5
14 | 2012-11-14 | 9:00 | 963770 | 141329 | 6.6809 | 0 | 87.0035 | 20.4 | 67.4 | 171.9
13 | 2012-11-13 | 9:00 | 962150 | 141094 | 6.9361 | 0 | 87.0558 | 21.1 | 53.2 | 170.4
12 | 2012-11-12 | 9:00 | 960872 | 140908 | 6.8393 | 0 | 88.1967 | 21.6 | 14.6 | 170.2
11 | 2012-11-11 | 9:00 | 960520 | 140857 | 7.4246 | 0 | 88.3392 | 19.2 | 21.3 | 170.9
10 | 2012-11-10 | 9:00 | 960009 | 140782 | 6.8413 | 0 | 87.0931 | 21 | 56.7 | 172.1
9 | 2012-11-09 | 9:00 | 958650 | 140585 | 6.8106 | 0 | 87.2715 | 20.6 | 43.1 | 170.8
8 | 2012-11-08 | 9:00 | 957615 | 140436 | 6.865 | 0 | 87.1932 | 20.1 | 51.6 | 171.2
7 | 2012-11-07 | 9:00 | 956377 | 140256 | 7.027 | 0 | 87.314 | 18.9 | 34.6 | 123.1
6 | 2012-11-06 | 9:00 | 955546 | 140137 | 6.8705 | 0 | 87.0925 | 20.6 | 48.7 | 169.6
5 | 2012-11-05 | 9:00 | 954377 | 139967 | 6.7952 | 0 | 88.409 | 16 | 9.5 | 168.5
4 | 2012-11-04 | 9:00 | 954148 | 139934 | 7.2939 | 0 | 88.6938 | 16.7 | 0 | 0
3 | 2012-11-03 | 9:00 | 954148 | 139934 | 7.336 | 0 | 88.4776 | 17 | 0 | 0
2 | 2012-11-02 | 9:00 | 954148 | 139934 | 7.3101 | 0 | 87.5984 | 17.5 | 32.1 | 169.9
1 | 2012-11-01 | 9:00 | 953378 | 139814 | 6.9105 | 0 | 87.2697 | 21.7 | 38.6 | 168.5

## Valchem
Data Log
Unit Serial Number | 01/09/41316
Meter/Site ID | Valchem
Drive Rate | 0.1 m³/rev
Number of Logs Stored | 29
Fault/Alarms Recorded: | None
Log Number | Date | Time | Cor Vol | Unc Vol | Cor Factor | Unc Fault Vol | Average Press | Average Temp | Average Flow | Peak Flow | Supercomp | Min Press | Max Press | Ending Press | Min Temp | Max Temp | Ending Temp | Batt. Voltage
|  |  | m³ | m³ |  | m³ | PSI | °C | Nm³/H | Nm³/H | Fpv² | PSI | PSI | PSI | °C | °C | °C | V
29 | 2012-11-29 | 9:00 | 53129 | 54205 | 7.1369 | 0 | 86.9079 | 12.7 | 0 | 0 | 1.0136 | 82.8941 | 89.379 | 86.463 | 5.8 | 21.4 | 9.2 | 5.43
28 | 2012-11-28 | 9:00 | 53128 | 54205 | 7.0473 | 0 | 86.7977 | 12.1 | 0 | 0 | 1.0135 | 83.2192 | 89.1195 | 84.8972 | 4.4 | 21.5 | 8.2 | 5.43
27 | 2012-11-27 | 9:00 | 53128 | 54205 | 7.0282 | 0 | 87.1494 | 13.4 | 0 | 0 | 1.0133 | 83.976 | 89.7622 | 84.9779 | 5.1 | 22.3 | 9.2 | 5.43
26 | 2012-11-26 | 9:00 | 53128 | 54205 | 7.0992 | 0 | 91.0038 | 12.6 | 0 | 0 | 1.0136 | 84.8694 | 93.6349 | 85.7973 | 5.2 | 21.1 | 8.8 | 5.43
25 | 2012-11-25 | 9:00 | 53128 | 54205 | 7.4599 | 0 | 89.7145 | 11.1 | 0 | 0 | 1.0147 | 85.4721 | 93.7741 | 89.7118 | 3.9 | 18.7 | 6.3 | 5.42
24 | 2012-11-24 | 9:00 | 53128 | 54205 | 7.1516 | 0 | 87.3487 | 13 | 0 | 0 | 1.0134 | 84.4689 | 89.7402 | 87.1845 | 7.7 | 21.1 | 10.7 | 5.43
23 | 2012-11-23 | 9:00 | 53127 | 54205 | 7.1651 | 0 | 87.3185 | 12.9 | 2.8 | 11.5 | 1.0137 | 84.3581 | 89.8896 | 86.8202 | 5.8 | 21.1 | 9.2 | 5.43
22 | 2012-11-22 | 9:00 | 53063 | 54196 | 7.1687 | 0 | 87.3975 | 12.6 | 3 | 11.7 | 1.0135 | 84.1272 | 89.9962 | 87.2221 | 7.4 | 20.1 | 10.2 | 5.43
21 | 2012-11-21 | 9:00 | 52992 | 54186 | 7.2043 | 0 | 87.0821 | 12.2 | 3.1 | 11.9 | 1.0139 | 84.3607 | 89.6207 | 86.9869 | 4.3 | 22.5 | 8.2 | 5.43
20 | 2012-11-20 | 9:00 | 52919 | 54175 | 7.289 | 0 | 88.9687 | 13.3 | 0.3 | 11.3 | 1.0143 | 85.0014 | 93.0349 | 87.5436 | 4.7 | 23.1 | 6.6 | 5.43
19 | 2012-11-19 | 9:00 | 52911 | 54174 | 7.317 | 0 | 91.4949 | 13.4 | 0 | 0 | 1.014 | 87.5874 | 94.5071 | 88.9029 | 3.3 | 23.3 | 9.3 | 5.43
18 | 2012-11-18 | 9:00 | 52911 | 54174 | 7.3669 | 0 | 90.0446 | 12.3 | 1.5 | 11.3 | 1.0139 | 85.9031 | 94.2598 | 89.9796 | 6.7 | 19.3 | 10.3 | 5.43
17 | 2012-11-17 | 9:00 | 52878 | 54169 | 7.1763 | 0 | 87.8232 | 14.1 | 3.4 | 11.8 | 1.0132 | 82.6115 | 90.2727 | 88.1552 | 8.5 | 22.3 | 12.4 | 5.44
16 | 2012-11-16 | 9:00 | 52797 | 54158 | 6.9782 | 0 | 87.3658 | 13.5 | 3 | 11.9 | 1.0133 | 82.8264 | 90.074 | 84.0732 | 5.9 | 22 | 8.5 | 5.43
15 | 2012-11-15 | 9:00 | 52724 | 54147 | 7.1204 | 0 | 87.3411 | 12.9 | 3.4 | 12 | 1.0135 | 83.0314 | 90.1373 | 86.2792 | 6.9 | 19.1 | 9.3 | 5.44
14 | 2012-11-14 | 9:00 | 52644 | 54136 | 6.9514 | 0 | 87.2907 | 13 | 0.2 | 11.1 | 1.0129 | 82.2634 | 90.0918 | 84.7519 | 8.9 | 17.3 | 11.5 | 5.45
13 | 2012-11-13 | 9:00 | 52639 | 54135 | 7.0014 | 0 | 87.1743 | 14.9 | 0 | 0 | 1.0129 | 83.5934 | 89.9228 | 85.7701 | 10.8 | 22.5 | 12.5 | 5.45
12 | 2012-11-12 | 9:00 | 52637 | 54135 | 7.0485 | 0 | 88.1486 | 16.1 | 0 | 0 | 1.013 | 85.242 | 89.9823 | 86.2762 | 8.5 | 23.2 | 12.1 | 5.45
11 | 2012-11-11 | 9:00 | 52637 | 54135 | 7.2577 | 0 | 88.3303 | 15.1 | 1.3 | 11.2 | 1.0136 | 85.838 | 89.8006 | 88.7919 | 6.6 | 23.5 | 11.1 | 5.44
10 | 2012-11-10 | 9:00 | 52607 | 54130 | 7.1821 | 0 | 87.2538 | 13.4 | 3.6 | 11.4 | 1.0137 | 83.5024 | 90.1726 | 87.0658 | 4.7 | 23.1 | 9.2 | 5.44
9 | 2012-11-09 | 9:00 | 52522 | 54118 | 7.0602 | 0 | 87.2981 | 12.8 | 3 | 11.7 | 1.0136 | 83.9457 | 89.8973 | 84.946 | 4.3 | 22.3 | 7.9 | 5.44
8 | 2012-11-08 | 9:00 | 52449 | 54107 | 7.1709 | 0 | 87.2903 | 12.3 | 3.2 | 11.9 | 1.0137 | 84.5644 | 89.4582 | 86.6944 | 4.4 | 21.5 | 8.6 | 5.44
7 | 2012-11-07 | 9:00 | 52374 | 54097 | 7.2398 | 0 | 87.2285 | 12 | 3.1 | 11.7 | 1.0138 | 84.5669 | 89.3953 | 87.8047 | 4.8 | 21 | 9.1 | 5.44
6 | 2012-11-06 | 9:00 | 52300 | 54086 | 7.0386 | 0 | 87.1596 | 13.6 | 3.5 | 11.6 | 1.0129 | 84.6185 | 89.0118 | 86.4783 | 11.4 | 18.6 | 13 | 5.45
5 | 2012-11-05 | 9:00 | 52217 | 54074 | 7.0832 | 0 | 88.2895 | 13.4 | 0.3 | 11.2 | 1.0131 | 85.6677 | 89.8539 | 86.6491 | 10.8 | 20.5 | 11.8 | 5.45
4 | 2012-11-04 | 9:00 | 52208 | 54073 | 7.1911 | 0 | 88.5192 | 15 | 0 | 0 | 1.0132 | 86.0703 | 90.2946 | 88.6081 | 11 | 26.2 | 13.1 | 5.45
3 | 2012-11-03 | 9:00 | 52208 | 54073 | 7.1958 | 0 | 88.2964 | 14.7 | 0 | 0 | 1.0133 | 86.0136 | 90.0802 | 88.5079 | 9.2 | 21.5 | 12.7 | 5.45
2 | 2012-11-02 | 9:00 | 52208 | 54073 | 7.1557 | 0 | 87.5871 | 13.3 | 2.5 | 11.8 | 1.0134 | 84.208 | 89.8447 | 87.2409 | 6.7 | 20.7 | 10.7 | 5.45
1 | 2012-11-01 | 9:00 | 52150 | 54064 | 7.0132 | 0 | 87.2036 | 14.9 | 3.5 | 11.6 | 1.0129 | 82.8145 | 89.6163 | 86.0232 | 9 | 24.3 | 12.7 | 5.45

## Zinc
Data Log
Unit Serial Number | 03/11/45952
Meter/Site ID | 3M85 Zinc
Drive Rate | 0.1 m³/rev
Number of Logs Stored | 29
Fault/Alarms Recorded: | None
Log Number | Date | Time | Cor Vol | Unc Vol | Cor Factor | Unc Fault Vol | Average Press | Average Temp | Average Flow | Peak Flow | Supercomp | Min Press | Max Press | Ending Press | Min Temp | Max Temp | Ending Temp | Batt. Voltage
|  |  | m³ | m³ |  | m³ | PSI | °C | Nm³/H | Nm³/H | Fpv² | PSI | PSI | PSI | °C | °C | °C | V
29 | 2012-11-29 | 9:00 | 221669 | 55230 | 21.8128 | 0 | 291.8578 | 16.2 | 228.9 | 260.4 | 1.042 | 230.0909 | 308.9131 | 293.7579 | 10.8 | 23.5 | 16.1 | 5.7
28 | 2012-11-28 | 9:00 | 216176 | 54975 | 19.3706 | 0 | 291.0423 | 15.8 | 242.8 | 277.7 | 1.0373 | 254.2283 | 303.1976 | 261.622 | 10.3 | 23.6 | 15.6 | 5.71
27 | 2012-11-27 | 9:00 | 210350 | 54705 | 22.0528 | 0 | 299.3769 | 16 | 226.2 | 258 | 1.0426 | 290.5587 | 305.1638 | 296.6548 | 10.1 | 24 | 15.9 | 5.71
26 | 2012-11-26 | 9:00 | 204922 | 54461 | 22.318 | 0 | 308.6424 | 15.9 | 226.5 | 257.2 | 1.0434 | 299.1889 | 312.2097 | 299.1889 | 11 | 23.2 | 15.2 | 5.71
25 | 2012-11-25 | 9:00 | 199484 | 54225 | 23.1812 | 0 | 305.9266 | 15.5 | 219.3 | 248.3 | 1.0454 | 293.8542 | 312.134 | 309.5373 | 10.9 | 22.6 | 14.6 | 5.71
24 | 2012-11-24 | 9:00 | 194222 | 53994 | 21.989 | 0 | 296.2001 | 16.3 | 240.3 | 262.8 | 1.0424 | 285.0791 | 300.8698 | 295.9066 | 12.7 | 23.9 | 16 | 5.71
23 | 2012-11-23 | 9:00 | 188456 | 53731 | 21.698 | 0 | 299.3781 | 16.3 | 248.7 | 270.5 | 1.0421 | 288.9957 | 308.6323 | 291.3725 | 12.5 | 22.6 | 15.3 | 5.71
22 | 2012-11-22 | 9:00 | 182487 | 53463 | 22.482 | 0 | 297.533 | 16.3 | 251.3 | 286.7 | 1.0436 | 288.2595 | 306.2093 | 301.8488 | 12.9 | 22.1 | 15.6 | 5.72
21 | 2012-11-21 | 9:00 | 176455 | 53190 | 21.8087 | 0 | 296.2353 | 15.9 | 240.8 | 276.7 | 1.0424 | 289.4571 | 301.2838 | 292.6502 | 9.9 | 24 | 15.2 | 5.72
20 | 2012-11-20 | 9:00 | 170676 | 52927 | 22.0516 | 0 | 306.149 | 16.7 | 250.6 | 280.4 | 1.0427 | 287.1196 | 310.7627 | 296.2178 | 11.6 | 24.5 | 15.5 | 5.72
19 | 2012-11-19 | 9:00 | 164661 | 52663 | 23.0207 | 0 | 310.0125 | 16.2 | 242.8 | 275 | 1.0442 | 306.1637 | 313.6711 | 310.0117 | 9.9 | 24.6 | 16.7 | 5.73
18 | 2012-11-18 | 9:00 | 158835 | 52410 | 22.9124 | 0 | 306.8134 | 16.1 | 244.5 | 272.7 | 1.0437 | 294.2613 | 311.8745 | 309.4463 | 12.6 | 22.5 | 17.4 | 5.73
17 | 2012-11-17 | 9:00 | 152968 | 52153 | 21.8966 | 0 | 298.2617 | 17.1 | 206.4 | 301.6 | 1.0414 | 286.9572 | 311.1277 | 296.9656 | 12.3 | 24.5 | 18 | 5.74
16 | 2012-11-16 | 9:00 | 148035 | 51930 | 21.767 | 0 | 297.2402 | 16.9 | 245.3 | 270.9 | 1.0421 | 288.5215 | 303.7213 | 292.6275 | 12.6 | 24.1 | 15.6 | 5.72
15 | 2012-11-15 | 9:00 | 142148 | 51662 | 21.6421 | 0 | 297.3779 | 16.2 | 243.9 | 261.9 | 1.0413 | 288.5552 | 303.3392 | 292.5544 | 12.6 | 22.1 | 17 | 5.72
14 | 2012-11-14 | 9:00 | 136295 | 51397 | 22.0749 | 0 | 296.9221 | 16.4 | 237.2 | 260.2 | 1.0424 | 285.9077 | 305.5685 | 297.6113 | 12.9 | 20.1 | 16.5 | 5.74
13 | 2012-11-13 | 9:00 | 130601 | 51139 | 21.6223 | 0 | 296.309 | 17.8 | 234.1 | 254.6 | 1.0413 | 290.6126 | 300.282 | 292.1266 | 15 | 23.7 | 16.8 | 5.74
12 | 2012-11-12 | 9:00 | 124982 | 50882 | 21.9451 | 0 | 307.6459 | 17.7 | 237.8 | 264.4 | 1.0416 | 295.3971 | 311.4355 | 297.3232 | 13.1 | 24.2 | 17.7 | 5.74
11 | 2012-11-11 | 9:00 | 119274 | 50631 | 22.9838 | 0 | 308.8169 | 17 | 232.9 | 259.2 | 1.0437 | 299.3592 | 313.2523 | 310.6555 | 11.5 | 24.8 | 17.6 | 5.74
10 | 2012-11-10 | 9:00 | 113686 | 50387 | 22.3462 | 0 | 297.6107 | 16.5 | 247.4 | 273.6 | 1.0426 | 284.5644 | 303.8349 | 302.0472 | 10.6 | 23.9 | 17.3 | 5.73
9 | 2012-11-09 | 9:00 | 107747 | 50118 | 21.6457 | 0 | 297.0047 | 16.4 | 229.4 | 270.2 | 1.0417 | 287.3326 | 302.6382 | 291.5767 | 11 | 23.8 | 16.1 | 5.71
8 | 2012-11-08 | 9:00 | 102240 | 49869 | 21.7215 | 0 | 294.9615 | 16 | 223.6 | 253.5 | 1.0415 | 285.3511 | 301.7098 | 293.4361 | 10.3 | 23.6 | 16.8 | 5.73
7 | 2012-11-07 | 9:00 | 96874 | 49624 | 21.5018 | 0 | 294.5861 | 15.8 | 230.3 | 250.7 | 1.0413 | 287.9109 | 299.5875 | 290.1299 | 11.1 | 23.3 | 16.4 | 5.74
6 | 2012-11-06 | 9:00 | 91347 | 49371 | 21.5862 | 0 | 295.1139 | 16.9 | 223.2 | 268.3 | 1.0409 | 289.4276 | 301.0084 | 292.5858 | 15.1 | 21.9 | 17.7 | 5.74
5 | 2012-11-05 | 9:00 | 85992 | 49126 | 22.0059 | 0 | 306.9227 | 16.7 | 242.5 | 261.9 | 1.0424 | 290.6558 | 311.8452 | 296.2247 | 14.9 | 22 | 16.1 | 5.73
4 | 2012-11-04 | 9:00 | 80172 | 48871 | 22.9961 | 0 | 310.3312 | 17.5 | 216.7 | 269.8 | 1.0438 | 307.0852 | 314.3245 | 310.7115 | 15.2 | 24.3 | 17.5 | 5.75
3 | 2012-11-03 | 9:00 | 74974 | 48644 | 22.641 | 0 | 309.2641 | 17.2 | 242.7 | 266.4 | 1.0424 | 301.1159 | 313.7111 | 307.8909 | 13.1 | 23 | 19 | 5.75
2 | 2012-11-02 | 9:00 | 69154 | 48390 | 22.3811 | 0 | 298.2172 | 16.8 | 235 | 268.6 | 1.043 | 290.2475 | 304.9406 | 301.4116 | 12.1 | 23.8 | 16.4 | 5.73
1 | 2012-11-01 | 9:00 | 63514 | 48135 | 21.6815 | 0 | 295.6018 | 17.7 | 228.3 | 250.3 | 1.0407 | 286.4716 | 301.1902 | 294.9038 | 14.2 | 24.5 | 18.6 | 5.76

## Espumas
Registro de Datos Diario
Número de Serie del Corrector : | 41070
1 Pulso = | 0.1m³
Unidad de Presión | psi
Unidad de Temperatura | °C
Periodo Caudal de Pico | 60 mins
Hora | Año | Mes | Día | Volumen Corregido | Pulsos Corregidos | Volumen No Corregido | Pulsos No Corregidos | Volumen No Corregido en Condición de Falla | Pulsos No Corregidos en Condición de Falla | Presion Promedio : | Temperatura Promedio : | Caudal de Pico m³/hora | Mostrar Dígitos:
9:00 | 2012 | 11 | 29 | 1254862 | 12548620 | 635921 | 6359215 | 2 | 23 | 294.8923 | 20.79 | 535.91 | 6
9:00 | 2012 | 11 | 28 | 1242935 | 12429357 | 635363 | 6353638 | 2 | 23 | 293.79 | 20.94 | 533.23 | 6
9:00 | 2012 | 11 | 27 | 1230630 | 12306301 | 634787 | 6347879 | 2 | 23 | 0.0003 | 0 | 540.23 | 6
9:00 | 2012 | 11 | 26 | 1218542 | 12185428 | 634239 | 6342394 | 2 | 23 | 311.1726 | 20.62 | 556.44 | 6
9:00 | 2012 | 11 | 25 | 1205648 | 12056484 | 633672 | 6336726 | 2 | 23 | 308.474 | 20.7 | 562.33 | 6
9:00 | 2012 | 11 | 24 | 1192539 | 11925395 | 633091 | 6330910 | 2 | 23 | 298.9723 | 21.06 | 546.03 | 6
9:00 | 2012 | 11 | 23 | 1179857 | 11798577 | 632508 | 6325088 | 2 | 23 | 302.2573 | 20.64 | 554.5 | 6
9:00 | 2012 | 11 | 22 | 1168508 | 11685083 | 631992 | 6319923 | 2 | 23 | 300.4182 | 21.1 | 561.85 | 6
9:00 | 2012 | 11 | 21 | 1155558 | 11555588 | 631400 | 6314007 | 2 | 23 | 298.9895 | 21.19 | 557.39 | 6
9:00 | 2012 | 11 | 20 | 1142768 | 11427680 | 630813 | 6308133 | 2 | 23 | 308.8271 | 20.88 | 561.43 | 6
9:00 | 2012 | 11 | 19 | 1129964 | 11299641 | 630245 | 6302453 | 2 | 23 | 312.5519 | 20.89 | 574.11 | 6
9:00 | 2012 | 11 | 18 | 1116871 | 11168717 | 629671 | 6296719 | 2 | 23 | 309.4801 | 20.94 | 584.78 | 6
9:00 | 2012 | 11 | 17 | 1103720 | 11037202 | 629090 | 6290901 | 2 | 23 | 301.1946 | 21.06 | 521.94 | 6
9:00 | 2012 | 11 | 16 | 1092140 | 10921404 | 628560 | 6285604 | 2 | 23 | 300.3184 | 21.38 | 516.44 | 6
9:00 | 2012 | 11 | 15 | 1081773 | 10817734 | 628086 | 6280866 | 2 | 23 | 300.6488 | 21.13 | 458.13 | 6
9:00 | 2012 | 11 | 14 | 1072858 | 10728580 | 627679 | 6276795 | 2 | 23 | 300.2095 | 21.02 | 355.44 | 6
9:00 | 2012 | 11 | 13 | 1064543 | 10645435 | 627299 | 6272994 | 2 | 23 | 299.4268 | 21.41 | 353.77 | 6
9:00 | 2012 | 11 | 12 | 1056174 | 10561741 | 626915 | 6269153 | 2 | 23 | 310.4909 | 21.08 | 354.99 | 6
9:00 | 2012 | 11 | 11 | 1047812 | 10478120 | 626546 | 6265462 | 2 | 23 | 311.7287 | 20.39 | 357.98 | 6
9:00 | 2012 | 11 | 10 | 1040601 | 10406015 | 626228 | 6262288 | 2 | 23 | 300.7676 | 21.36 | 357.16 | 6
9:00 | 2012 | 11 | 9 | 1032215 | 10322159 | 625845 | 6258458 | 2 | 23 | 300.1989 | 21.35 | 356.8 | 6
9:00 | 2012 | 11 | 8 | 1023881 | 10238813 | 625464 | 6254644 | 2 | 23 | 298.0693 | 21.45 | 612.17 | 6
9:00 | 2012 | 11 | 7 | 1013719 | 10137196 | 624994 | 6249945 | 2 | 23 | 297.5274 | 21.68 | 531.09 | 6
9:00 | 2012 | 11 | 6 | 1001469 | 10014693 | 624428 | 6244280 | 2 | 23 | 297.988 | 21.96 | 525.24 | 6
9:00 | 2012 | 11 | 5 | 989199 | 9891990 | 623860 | 6238608 | 2 | 23 | 309.6242 | 21.48 | 525.23 | 6
9:00 | 2012 | 11 | 4 | 976825 | 9768251 | 623312 | 6233121 | 2 | 23 | 312.9226 | 21.45 | 525.73 | 6
9:00 | 2012 | 11 | 3 | 964630 | 9646301 | 622777 | 6227773 | 2 | 23 | 311.8299 | 21.76 | 532.14 | 6
9:00 | 2012 | 11 | 2 | 952230 | 9522307 | 622231 | 6222311 | 2 | 23 | 301.0877 | 22.06 | 518.94 | 6
9:00 | 2012 | 11 | 1 | 940312 | 9403123 | 621685 | 6216859 | 2 | 23 | 298.5701 | 22.27 | 524.28 | 6