## Imperquimia
Data Log
Unit Serial Number | 09/12/47831
Meter/Site ID | 3M85 IMPERQUIMIA
Drive Rate | 0.1 m³/rev
Number of Logs Stored | 29
Fault/Alarms Recorded: | Date | Time | Condition
Log Number | Date | Time | Cor Vol | Unc Vol | Cor Factor | Unc Fault Vol | Average Press | Average Flow | Peak Flow | Supercomp | Min Press | Max Press | Max Temp | Batt. Voltage
|  |  | m³ | m³ |  | m³ | PSI | Nm³/H | Nm³/H | Fpv² | PSI | PSI | °C | V
29 | 2013-01-29 | 9:00 | 180250 | 8651 | 22.9241 | 0 | 308.3572 | 253.7 | 391 | 1.0445 | 302.9213 | 315.8834 | 21.8 | 5.94
28 | 2013-01-28 | 9:00 | 174177 | 8385 | 22.8969 | 0 | 314.8411 | 24.4 | 297.2 | 1.0446 | 303.6622 | 317.7212 | 27.3 | 5.94
27 | 2013-01-27 | 9:00 | 173596 | 8360 | 24.401 | 0 | 314.5941 | 6.8 | 229.7 | 1.0514 | 307.0184 | 318.4308 | 28 | 5.93
26 | 2013-01-26 | 9:00 | 173440 | 8353 | 23.1103 | 0 | 308.1316 | 247 | 430.7 | 1.0455 | 297.5337 | 313.611 | 21.3 | 5.92
25 | 2013-01-25 | 9:00 | 167544 | 8096 | 22.4852 | 0 | 305.9097 | 281.5 | 436.4 | 1.0442 | 298.7626 | 311.1772 | 20.7 | 5.93
24 | 2013-01-24 | 9:00 | 160799 | 7800 | 22.7928 | 0 | 306.6853 | 272.6 | 438 | 1.0445 | 300.3249 | 312.0373 | 20 | 5.93
23 | 2013-01-23 | 9:00 | 154277 | 7514 | 22.4928 | 0 | 307.4113 | 256.7 | 410.6 | 1.0437 | 300.6979 | 312.3456 | 20.3 | 5.94
22 | 2013-01-22 | 9:00 | 148125 | 7246 | 22.4899 | 0 | 307.0352 | 277 | 471.4 | 1.0437 | 301.4347 | 311.8972 | 18 | 5.96
21 | 2013-01-21 | 9:00 | 141479 | 6955 | 23.1337 | 0 | 315.1226 | 9.3 | 150.5 | 1.0455 | 305.4774 | 318.5394 | 24.6 | 5.96
20 | 2013-01-20 | 9:00 | 141255 | 6945 | 24.4226 | 0 | 315.0901 | 42.6 | 336.1 | 1.0515 | 306.665 | 318.4014 | 24.8 | 5.94
19 | 2013-01-19 | 9:00 | 140239 | 6901 | 23.4446 | 0 | 308.372 | 255.5 | 434.1 | 1.0461 | 290.3915 | 318.3426 | 19.8 | 5.94
18 | 2013-01-18 | 9:00 | 134133 | 6634 | 22.3651 | 0 | 307.6619 | 220.9 | 441.5 | 1.0439 | 297.3051 | 313.9227 | 20.1 | 5.94
17 | 2013-01-17 | 9:00 | 128883 | 6406 | 22.3058 | 0 | 306.5025 | 276.4 | 477.6 | 1.0435 | 296.4843 | 310.9529 | 21.5 | 5.96
16 | 2013-01-16 | 9:00 | 122259 | 6114 | 22.2684 | 0 | 306.9589 | 252.4 | 420.2 | 1.0429 | 298.2185 | 312.6516 | 22.1 | 5.95
15 | 2013-01-15 | 9:00 | 116211 | 5848 | 22.5838 | 0 | 307.803 | 252.6 | 416.8 | 1.0435 | 300.1848 | 313.4899 | 22.6 | 5.96
14 | 2013-01-14 | 9:00 | 110165 | 5582 | 22.9369 | 0 | 314.5834 | 8.9 | 203 | 1.0448 | 305.855 | 317.039 | 29.1 | 5.97
13 | 2013-01-13 | 9:00 | 109951 | 5573 | 24.0923 | 0 | 314.0579 | 19 | 334.9 | 1.0495 | 307.2931 | 317.2314 | 26.4 | 5.96
12 | 2013-01-12 | 9:00 | 109505 | 5554 | 23.0328 | 0 | 309.0822 | 228.5 | 470.7 | 1.0445 | 290.6384 | 313.9679 | 22.2 | 5.97
11 | 2013-01-11 | 9:00 | 104040 | 5315 | 22.7202 | 0 | 306.2925 | 272.7 | 450.7 | 1.044 | 288.1615 | 313.2483 | 21.8 | 5.96
10 | 2013-01-10 | 9:00 | 97513 | 5026 | 21.8432 | 0 | 306.1982 | 310.7 | 478.4 | 1.0421 | 293.6171 | 313.1086 | 21.4 | 5.97
9 | 2013-01-09 | 9:00 | 90061 | 4697 | 22.6293 | 0 | 303.9146 | 290.2 | 471.8 | 1.0432 | 282.1399 | 312.7465 | 20.8 | 5.98
8 | 2013-01-08 | 9:00 | 83108 | 4387 | 21.5608 | 0 | 302.3303 | 297.9 | 451.6 | 1.0416 | 280.1811 | 313.0528 | 20.5 | 5.98
7 | 2013-01-07 | 9:00 | 75958 | 4068 | 21.7622 | 0 | 311.6736 | 237 | 485.6 | 1.0425 | 291.5449 | 315.3308 | 24 | 5.98
6 | 2013-01-06 | 9:00 | 70278 | 3823 | 23.4928 | 0 | 313.2698 | 93.7 | 404.4 | 1.0457 | 302.3362 | 317.5533 | 23.5 | 5.98
5 | 2013-01-05 | 9:00 | 68031 | 3724 | 22.653 | 0 | 306.6984 | 307.5 | 496.9 | 1.044 | 299.9105 | 311.6343 | 20.6 | 5.97
4 | 2013-01-04 | 9:00 | 60653 | 3400 | 22.7392 | 0 | 307.4117 | 306.2 | 456.3 | 1.0442 | 300.1214 | 311.6863 | 21.1 | 5.98
3 | 2013-01-03 | 9:00 | 53310 | 3078 | 23.0696 | 0 | 309.3448 | 315.2 | 513.3 | 1.0451 | 303.4067 | 312.5639 | 19.9 | 5.97
2 | 2013-01-02 | 9:00 | 45749 | 2749 | 23.0044 | 0 | 317.192 | 141 | 456.3 | 1.0444 | 308.5113 | 320.4556 | 27 | 5.99
1 | 2013-01-01 | 9:00 | 42361 | 2606 | 24.5634 | 0 | 319.1995 | 55.2 | 341.8 | 1.0512 | 315.3578 | 321.3955 | 24.3 | 5.98

## Espumas
Data Log
Unit Serial Number | 09/12/47833
Meter/Site ID | Espumas
Drive Rate | 0.1 m³/rev
Number of Logs Stored | 6
Fault/Alarms Recorded: | None
Log Number | Date | Time | Cor Vol | Unc Vol | Cor Factor | Unc Fault Vol | Average Press | Average Temp | Average Flow | Peak Flow | Supercomp | Min Press | Max Press | Ending Press | Min Temp | Max Temp | Ending Temp | Batt. Voltage
|  |  | m³ | m³ |  | m³ | PSI | °C | Nm³/H | Nm³/H | Fpv² | PSI | PSI | PSI | °C | °C | °C | V
6 | 2013-01-29 | 9:00 | 69866 | 665956 | 22.6572 | 0 | 308.6515 | 20 | 457.1 | 552.5 | 1.0426 | 303.707 | 316.2828 | 308.3931 | 16.4 | 22.5 | 19.3 | 6.06
5 | 2013-01-28 | 9:00 | 58914 | 665471 | 22.4694 | 0 | 314.4975 | 19.9 | 511.3 | 548.9 | 1.0419 | 304.288 | 317.261 | 306.7379 | 18 | 22.2 | 20 | 6.05
4 | 2013-01-27 | 9:00 | 46644 | 664939 | 23.106 | 0 | 314.473 | 19.9 | 485 | 560.2 | 1.0432 | 307.345 | 318.0477 | 314.7664 | 17.5 | 24.3 | 19.8 | 6.06
3 | 2013-01-26 | 9:00 | 35014 | 664435 | 22.711 | 0 | 308.5976 | 19.8 | 495.8 | 558.4 | 1.0423 | 298.9489 | 313.7942 | 309.9491 | 17.4 | 22.1 | 20 | 6.06
2 | 2013-01-25 | 9:00 | 23116 | 663910 | 22.0201 | 0 | 306.4781 | 19.8 | 503.1 | 558.7 | 1.0415 | 299.5284 | 311.2237 | 299.5284 | 18.2 | 22 | 18.9 | 6.05
1 | 2013-01-24 | 9:00 | 11045 | 663372 | 22.4091 | 0 | 299.9138 | 19.6 | 481.5 | 552.4 | 1.042 | 11.3502 | 313.3235 | 305.3612 | 13 | 21.9 | 19.5 | 6.06

## Mexcoat
Registro de Datos Diario
Número de Serie del Corrector : | 41304
1 Pulso = | 0.1m³
Unidad de Presión | psi
Unidad de Temperatura | °C
Periodo Caudal de Pico | 60 mins
Hora | Año | Mes | Día | Volumen Corregido | Pulsos Corregidos | Volumen No Corregido | Pulsos No Corregidos | Volumen No Corregido en Condición de Falla | Pulsos No Corregidos en Condición de Falla | Presion Promedio : | Temperatura Promedio : | Caudal de Pico m³/hora | Mostrar Dígitos:
9:00 | 2013 | 1 | 29 | 1587866 | 15878668 | 419791 | 4197912 | 1 | 12 | 99.3102 | 17.54 | 141.73 | 6
9:00 | 2013 | 1 | 28 | 1586147 | 15861471 | 419548 | 4195482 | 1 | 12 | 100.2605 | 16.48 | 90.02 | 6
9:00 | 2013 | 1 | 27 | 1585844 | 15858440 | 419506 | 4195065 | 1 | 12 | 100.552 | 14.66 | 98.57 | 6
9:00 | 2013 | 1 | 26 | 1585536 | 15855366 | 419463 | 4194630 | 1 | 12 | 99.3298 | 15.27 | 138.59 | 6
9:00 | 2013 | 1 | 25 | 1583633 | 15836331 | 419196 | 4191968 | 1 | 12 | 99.2142 | 14.66 | 130.71 | 6
9:00 | 2013 | 1 | 24 | 1581836 | 15818365 | 418944 | 4189446 | 1 | 12 | 98.9167 | 14.41 | 141.12 | 6
9:00 | 2013 | 1 | 23 | 1579865 | 15798651 | 418668 | 4186683 | 1 | 12 | 99.0371 | 15.12 | 127.83 | 6
9:00 | 2013 | 1 | 22 | 1578081 | 15780815 | 418417 | 4184178 | 1 | 12 | 98.7725 | 14.96 | 139.58 | 6
9:00 | 2013 | 1 | 21 | 1576144 | 15761447 | 418145 | 4181454 | 1 | 12 | 99.8746 | 14.91 | 92.61 | 6
9:00 | 2013 | 1 | 20 | 1575867 | 15758672 | 418106 | 4181065 | 1 | 12 | 100.391 | 14.16 | 84.34 | 6
9:00 | 2013 | 1 | 19 | 1575667 | 15756672 | 418078 | 4180783 | 1 | 12 | 99.2149 | 14.09 | 131.29 | 6
9:00 | 2013 | 1 | 18 | 1573978 | 15739787 | 417841 | 4178412 | 1 | 12 | 98.9752 | 12.57 | 144.71 | 6
9:00 | 2013 | 1 | 17 | 1572180 | 15721805 | 417589 | 4175899 | 1 | 12 | 98.8374 | 17.12 | 131.72 | 6
9:00 | 2013 | 1 | 16 | 1570406 | 15704064 | 417338 | 4173381 | 1 | 12 | 98.7238 | 18.78 | 124.17 | 6
9:00 | 2013 | 1 | 15 | 1568545 | 15685457 | 417072 | 4170726 | 1 | 12 | 98.6493 | 18.77 | 135.23 | 6
9:00 | 2013 | 1 | 14 | 1566871 | 15668716 | 416833 | 4168331 | 1 | 12 | 100.5055 | 17.85 | 88.7 | 6
9:00 | 2013 | 1 | 13 | 1566618 | 15666180 | 416797 | 4167979 | 1 | 12 | 100.2345 | 16.94 | 127.76 | 6
9:00 | 2013 | 1 | 12 | 1566007 | 15660078 | 416710 | 4167104 | 1 | 12 | 99.6042 | 16.82 | 127.97 | 6
9:00 | 2013 | 1 | 11 | 1564628 | 15646288 | 416513 | 4165133 | 1 | 12 | 99.068 | 17.11 | 128.61 | 6
9:00 | 2013 | 1 | 10 | 1563115 | 15631156 | 416295 | 4162959 | 1 | 12 | 98.7579 | 16.72 | 124.59 | 6
9:00 | 2013 | 1 | 9 | 1561484 | 15614840 | 416062 | 4160620 | 1 | 12 | 99.0526 | 17.8 | 128.16 | 6
9:00 | 2013 | 1 | 8 | 1560020 | 15600208 | 415853 | 4158530 | 1 | 12 | 98.8339 | 16.06 | 132.89 | 6
9:00 | 2013 | 1 | 7 | 1558204 | 15582046 | 415594 | 4155947 | 1 | 12 | 99.7503 | 14.84 | 62.55 | 6
9:00 | 2013 | 1 | 6 | 1557946 | 15579463 | 415559 | 4155590 | 1 | 12 | 99.9123 | 13.74 | 55.78 | 6
9:00 | 2013 | 1 | 5 | 1557790 | 15577905 | 415536 | 4155368 | 1 | 12 | 99.5417 | 14.38 | 127.05 | 6
9:00 | 2013 | 1 | 4 | 1556595 | 15565958 | 415367 | 4153673 | 1 | 12 | 99.5268 | 14.91 | 137.13 | 6
9:00 | 2013 | 1 | 3 | 1555449 | 15554493 | 415203 | 4152039 | 1 | 12 | 100.3458 | 14.45 | 124.61 | 6
9:00 | 2013 | 1 | 2 | 1554303 | 15543031 | 415042 | 4150423 | 1 | 12 | 102.7665 | 17.02 | 72.32 | 6
9:00 | 2013 | 1 | 1 | 1554077 | 15540777 | 415011 | 4150110 | 1 | 12 | 104.7588 | 15.19 | 0.71 | 6

## Noblechem
Data Log
Unit Serial Number | 04/09/42307
Meter/Site ID | 1M39430Noblechem
Drive Rate | 0.1 m³/rev
Number of Logs Stored | 29
Fault/Alarms Recorded: | None
Log Number | Date | Time | Cor Vol | Unc Vol | Cor Factor | Unc Fault Vol | Average Press | Average Temp | Average Flow | Peak Flow | Supercomp | Min Press | Max Press | Ending Press | Min Temp | Max Temp | Ending Temp | Batt. Voltage
|  |  | m³ | m³ |  | m³ | PSI | °C | Nm³/H | Nm³/H | Fpv² | PSI | PSI | PSI | °C | °C | °C | V
29 | 2013-01-29 | 9:00 | 481430 | 95434 | 23.9126 | 0 | 312.5495 | 8.2 | 43.3 | 82.3 | 1.0525 | 309.2971 | 317.5178 | 312.0471 | 4.3 | 17.1 | 5.1 | 5.62
28 | 2013-01-28 | 9:00 | 480491 | 95395 | 23.91 | 0 | 316.613 | 7.1 | 47.2 | 63 | 1.0527 | 309.5707 | 318.6298 | 311.6018 | 3.9 | 12.8 | 4.8 | 5.62
27 | 2013-01-27 | 9:00 | 479443 | 95351 | 24.3878 | 0 | 316.7849 | 6.5 | 48.2 | 63.3 | 1.054 | 311.8029 | 319.6048 | 316.9372 | 3 | 11.5 | 4.4 | 5.62
26 | 2013-01-26 | 9:00 | 478368 | 95307 | 24.2193 | 0 | 312.6404 | 6.3 | 48.2 | 63.5 | 1.054 | 305.1356 | 316.1658 | 313.8888 | 2.4 | 12.1 | 3.6 | 5.61
25 | 2013-01-25 | 9:00 | 477292 | 95262 | 23.722 | 0 | 311.198 | 6.2 | 48.1 | 63.4 | 1.0526 | 305.8342 | 314.715 | 308.487 | 3.1 | 11.9 | 4.2 | 5.62
24 | 2013-01-24 | 9:00 | 476221 | 95217 | 23.8725 | 0 | 311.7885 | 6.6 | 47.6 | 84.8 | 1.0527 | 307.2261 | 315.8563 | 310.8082 | 3.1 | 12.8 | 4.5 | 5.62
23 | 2013-01-23 | 9:00 | 475169 | 95172 | 23.5089 | 0 | 312.2 | 7.1 | 47.4 | 82.6 | 1.0508 | 307.762 | 315.8416 | 308.9981 | 5.3 | 11.8 | 6.7 | 5.63
22 | 2013-01-22 | 9:00 | 474111 | 95128 | 23.539 | 0 | 311.9772 | 7 | 47.8 | 63.8 | 1.0512 | 308.6679 | 315.5076 | 308.6679 | 4.6 | 10.5 | 6.1 | 5.63
21 | 2013-01-21 | 9:00 | 473062 | 95084 | 23.946 | 0 | 316.9266 | 7.6 | 41.5 | 82.7 | 1.0525 | 310.5995 | 319.5765 | 312.6248 | 4.4 | 15.6 | 5.2 | 5.63
20 | 2013-01-20 | 9:00 | 472158 | 95046 | 24.4433 | 0 | 316.965 | 6.6 | 46.9 | 82.6 | 1.0541 | 311.7349 | 319.4286 | 317.8171 | 3.5 | 12.1 | 4.5 | 5.62
19 | 2013-01-19 | 9:00 | 471124 | 95003 | 24.3908 | 0 | 312.3142 | 5.5 | 46.4 | 61.8 | 1.0543 | 297.7476 | 319.6448 | 316.1328 | 2.5 | 10.5 | 3.7 | 5.62
18 | 2013-01-18 | 9:00 | 470096 | 94960 | 23.4827 | 0 | 312.1272 | 5.2 | 46.6 | 62.2 | 1.0525 | 304.111 | 316.3838 | 304.3258 | 2.3 | 11.4 | 3.2 | 5.62
17 | 2013-01-17 | 9:00 | 469067 | 94917 | 23.2665 | 0 | 311.2536 | 8 | 42.1 | 61.1 | 1.051 | 303.8142 | 314.7187 | 304.2282 | 4.8 | 15.1 | 5.3 | 5.63
16 | 2013-01-16 | 9:00 | 468162 | 94879 | 23.3317 | 0 | 311.4925 | 8.7 | 41.2 | 61 | 1.0509 | 305.4951 | 315.4765 | 305.709 | 4.7 | 18.6 | 5.8 | 5.63
15 | 2013-01-15 | 9:00 | 467277 | 94841 | 23.4406 | 0 | 311.9305 | 8.6 | 41.1 | 61.8 | 1.0505 | 307.0892 | 316.0748 | 308.4977 | 4.8 | 14.3 | 7 | 5.63
14 | 2013-01-14 | 9:00 | 466396 | 94804 | 23.3742 | 0 | 316.3776 | 9.1 | 29.3 | 61.3 | 1.0488 | 310.1357 | 318.2389 | 311.328 | 4.9 | 15.6 | 9.9 | 5.63
13 | 2013-01-13 | 9:00 | 465829 | 94780 | 24.3035 | 0 | 316.1088 | 8.8 | 35.1 | 61.4 | 1.0535 | 311.7325 | 318.6073 | 316.6829 | 4.1 | 16.5 | 5 | 5.63
12 | 2013-01-12 | 9:00 | 465129 | 94751 | 24.0304 | 0 | 313.0776 | 8.3 | 36.1 | 61.3 | 1.0528 | 297.2196 | 316.6964 | 313.532 | 4 | 15.9 | 5.1 | 5.63
11 | 2013-01-11 | 9:00 | 464397 | 94720 | 23.4738 | 0 | 310.9522 | 8.7 | 36.4 | 61.4 | 1.0508 | 295.5413 | 316.0627 | 308.4788 | 4 | 19 | 6.6 | 5.63
10 | 2013-01-10 | 9:00 | 463656 | 94689 | 22.996 | 0 | 310.8703 | 8.9 | 36.5 | 61.4 | 1.05 | 301.6032 | 316.2392 | 301.8731 | 3.8 | 16 | 6.1 | 5.63
9 | 2013-01-09 | 9:00 | 462914 | 94657 | 23.2939 | 0 | 308.4647 | 9.4 | 36.9 | 60.5 | 1.049 | 288.606 | 316.3017 | 309.6059 | 5.5 | 14.6 | 9.3 | 5.65
8 | 2013-01-08 | 9:00 | 462157 | 94624 | 22.614 | 0 | 306.9372 | 7.4 | 35.7 | 61.1 | 1.0494 | 287.9931 | 316.1014 | 296.452 | 4.4 | 13.5 | 5.5 | 5.63
7 | 2013-01-07 | 9:00 | 461422 | 94593 | 22.8295 | 0 | 314.4338 | 6.9 | 37.2 | 61.3 | 1.0498 | 299.3747 | 316.9528 | 299.3747 | 3.8 | 13.5 | 5.7 | 5.63
6 | 2013-01-06 | 9:00 | 460667 | 94561 | 24.3337 | 0 | 315.7319 | 7 | 36.8 | 61.4 | 1.0537 | 309.1531 | 318.5315 | 316.6353 | 3.5 | 13.8 | 4.6 | 5.63
5 | 2013-01-05 | 9:00 | 459923 | 94530 | 23.9557 | 0 | 311.9597 | 7.3 | 36.3 | 61.3 | 1.0531 | 307.1876 | 315.1107 | 311.4496 | 3.2 | 12.8 | 4.2 | 5.63
4 | 2013-01-04 | 9:00 | 459192 | 94500 | 23.7332 | 0 | 312.4339 | 7.3 | 37.7 | 61 | 1.0519 | 307.9158 | 315.2399 | 310.2637 | 3.7 | 15.1 | 5.5 | 5.64
3 | 2013-01-03 | 9:00 | 458420 | 94467 | 24.1426 | 0 | 313.5572 | 7.8 | 35 | 83.1 | 1.0538 | 309.3213 | 316.1655 | 313.1139 | 3.3 | 13.5 | 3.7 | 5.64
2 | 2013-01-02 | 9:00 | 457727 | 94438 | 23.9081 | 0 | 318.1235 | 12.7 | 6.3 | 84.7 | 1.0515 | 312.7682 | 320.3796 | 314.503 | 3 | 19.3 | 7.1 | 5.64
1 | 2013-01-01 | 9:00 | 457586 | 94432 | 24.1371 | 0 | 319.3355 | 13.2 | 0 | 0 | 1.0513 | 316.5279 | 321.2565 | 319.127 | 6.7 | 19.2 | 8.4 | 5.64

## Proesa
Registro de Datos Diario
Número de Serie del Corrector : | 41314
1 Pulso = | 0.1m³
Unidad de Presión | psi
Unidad de Temperatura | °C
Periodo Caudal de Pico | 60 mins
Hora | Año | Mes | Día | Volumen Corregido | Pulsos Corregidos | Volumen No Corregido | Pulsos No Corregidos | Volumen No Corregido en Condición de Falla | Pulsos No Corregidos en Condición de Falla | Presion Promedio Ponderado : | Temperatura Promedio Ponderado : | Caudal de Pico m³/hora | Mostrar Dígitos:
9:00 | 2013 | 1 | 29 | 2564916 | 25649161 | 438692 | 4386920 | 3 | 38 | 98.7979 | 14.45 | 153.86 | 6
9:00 | 2013 | 1 | 28 | 2563510 | 25635109 | 438496 | 4384961 | 3 | 38 | 99.0098 | 10.98 | 160.93 | 6
9:00 | 2013 | 1 | 27 | 2562812 | 25628121 | 438400 | 4384001 | 3 | 38 | 98.4936 | 14.07 | 0 | 6
9:00 | 2013 | 1 | 26 | 2562812 | 25628121 | 438400 | 4384001 | 3 | 38 | 98.4936 | 14.07 | 214.68 | 6
9:00 | 2013 | 1 | 25 | 2561173 | 25611732 | 438171 | 4381712 | 3 | 38 | 98.5644 | 12.17 | 131.67 | 6
9:00 | 2013 | 1 | 24 | 2560204 | 25602040 | 438036 | 4380369 | 3 | 38 | 98.4569 | 11.81 | 136.98 | 6
9:00 | 2013 | 1 | 23 | 2559223 | 25592238 | 437901 | 4379011 | 3 | 38 | 98.6092 | 13.12 | 140.82 | 6
9:00 | 2013 | 1 | 22 | 2558108 | 25581082 | 437746 | 4377460 | 3 | 38 | 98.1403 | 13.67 | 144.06 | 6
9:00 | 2013 | 1 | 21 | 2556855 | 25568552 | 437570 | 4375706 | 3 | 38 | 98.203 | 12.13 | 198.78 | 6
9:00 | 2013 | 1 | 20 | 2555978 | 25559781 | 437448 | 4374486 | 3 | 38 | 100.0473 | 15.36 | 12.92 | 6
9:00 | 2013 | 1 | 19 | 2555850 | 25558507 | 437431 | 4374310 | 3 | 38 | 98.5398 | 11.78 | 111.45 | 6
9:00 | 2013 | 1 | 18 | 2555163 | 25551636 | 437335 | 4373359 | 3 | 38 | 98.3859 | 10.26 | 140.89 | 6
9:00 | 2013 | 1 | 17 | 2553743 | 25537433 | 437140 | 4371401 | 3 | 38 | 98.1757 | 13.57 | 191.18 | 6
9:00 | 2013 | 1 | 16 | 2552183 | 25521831 | 436921 | 4369219 | 3 | 38 | 97.948 | 14.65 | 186.28 | 6
9:00 | 2013 | 1 | 15 | 2550730 | 25507302 | 436717 | 4367174 | 3 | 38 | 97.9948 | 14.01 | 170.15 | 6
9:00 | 2013 | 1 | 14 | 2549613 | 25496137 | 436560 | 4365607 | 3 | 38 | 99.2317 | 10.77 | 113.1 | 6
9:00 | 2013 | 1 | 13 | 2549146 | 25491464 | 436496 | 4364967 | 3 | 38 | 99.469 | 12.58 | 0.72 | 6
9:00 | 2013 | 1 | 12 | 2549145 | 25491457 | 436496 | 4364966 | 3 | 38 | 98.8498 | 16.47 | 80.5 | 6
9:00 | 2013 | 1 | 11 | 2548627 | 25486270 | 436423 | 4364238 | 3 | 38 | 98.5286 | 13.97 | 113.84 | 6
9:00 | 2013 | 1 | 10 | 2547620 | 25476208 | 436283 | 4362834 | 3 | 38 | 98.3103 | 13.69 | 178.26 | 6
9:00 | 2013 | 1 | 9 | 2546297 | 25462975 | 436098 | 4360985 | 3 | 38 | 98.4906 | 15.3 | 144.74 | 6
9:00 | 2013 | 1 | 8 | 2545229 | 25452290 | 435948 | 4359486 | 3 | 38 | 97.7072 | 12.1 | 122.05 | 6
9:00 | 2013 | 1 | 7 | 2544339 | 25443398 | 435824 | 4358243 | 3 | 38 | 99.6979 | 9.7 | 154.79 | 6
9:00 | 2013 | 1 | 6 | 2543637 | 25436374 | 435727 | 4357275 | 3 | 38 | 98.2357 | 10.83 | 0 | 6
9:00 | 2013 | 1 | 5 | 2543637 | 25436374 | 435727 | 4357275 | 3 | 38 | 98.2357 | 10.83 | 0.72 | 6
9:00 | 2013 | 1 | 4 | 2543636 | 25436367 | 435727 | 4357274 | 3 | 38 | 97.5873 | 13.09 | 0.71 | 6
9:00 | 2013 | 1 | 3 | 2543636 | 25436360 | 435727 | 4357273 | 3 | 38 | 99.3748 | 13.02 | 0 | 6
9:00 | 2013 | 1 | 2 | 2543636 | 25436360 | 435727 | 4357273 | 3 | 38 | 99.3748 | 13.02 | 0 | 6
9:00 | 2013 | 1 | 1 | 2543636 | 25436360 | 435727 | 4357273 | 3 | 38 | 99.3748 | 13.02 | 0 | 6

## Prup
Data Log
Unit Serial Number | 02/07/32663
Meter/Site ID | Prup
Drive Rate | 0.1 m³/rev
Number of Logs Stored | 29
Fault/Alarms Recorded: | Date | Time | Condition
Log Number | Date | Time | Cor Vol | Unc Vol | Cor Factor | Unc Fault Vol | Average Press | Average Temp | Average Flow | Peak Flow
|  |  | m³ | m³ |  | m³ | PSI | °C | Nm³/H | Nm³/H
29 | 2013-01-29 | 9:00 | 735941 | 688186 | 22.6089 | 0 | 308.5269 | 20.9 | 918.7 | 1118.4
28 | 2013-01-28 | 9:00 | 713906 | 687208 | 22.5551 | 0 | 314.8483 | 20.6 | 544.2 | 938.9
27 | 2013-01-27 | 9:00 | 700847 | 686641 | 23.1647 | 0 | 314.6409 | 20.2 | 530.1 | 995.3
26 | 2013-01-26 | 9:00 | 688128 | 686087 | 22.6414 | 0 | 308.4516 | 20.2 | 902.4 | 1083.8
25 | 2013-01-25 | 9:00 | 666469 | 685127 | 22.439 | 0 | 306.3585 | 20.3 | 988 | 1042.1
24 | 2013-01-24 | 9:00 | 642757 | 684070 | 22.1928 | 0 | 307.0147 | 19.8 | 995.1 | 1201.8
23 | 2013-01-23 | 9:00 | 618876 | 683008 | 22.2282 | 0 | 307.6419 | 20.2 | 988.7 | 1207.9
22 | 2013-01-22 | 9:00 | 595150 | 681954 | 22.2375 | 0 | 307.3604 | 20 | 987.1 | 1061.2
21 | 2013-01-21 | 9:00 | 571459 | 680902 | 22.5928 | 0 | 315.1057 | 20.4 | 556.2 | 949.8
20 | 2013-01-20 | 9:00 | 558112 | 680324 | 23.1775 | 0 | 315.0981 | 20.1 | 575.6 | 918.1
19 | 2013-01-19 | 9:00 | 544301 | 679723 | 23.0035 | 0 | 308.8219 | 18.9 | 697.9 | 1039.1
18 | 2013-01-18 | 9:00 | 527562 | 678975 | 21.9035 | 0 | 307.8101 | 19.6 | 975.3 | 1183.1
17 | 2013-01-17 | 9:00 | 504157 | 677938 | 21.7618 | 0 | 306.8757 | 21 | 957.9 | 1181.3
16 | 2013-01-16 | 9:00 | 481168 | 676912 | 21.8874 | 0 | 307.2867 | 21.2 | 954.5 | 1039.9
15 | 2013-01-15 | 9:00 | 458261 | 675890 | 22.0176 | 0 | 308.0804 | 21.2 | 920.2 | 989.9
14 | 2013-01-14 | 9:00 | 436179 | 674907 | 22.4499 | 0 | 314.342 | 21 | 770.3 | 969.1
13 | 2013-01-13 | 9:00 | 417689 | 674102 | 23.005 | 0 | 313.7331 | 20.9 | 842.9 | 1021.2
12 | 2013-01-12 | 9:00 | 397463 | 673218 | 22.52 | 0 | 309.2059 | 21 | 978.3 | 1050.9
11 | 2013-01-11 | 9:00 | 373982 | 672178 | 22.1535 | 0 | 306.6141 | 21.2 | 998.3 | 1093.7
10 | 2013-01-10 | 9:00 | 350020 | 671106 | 21.6597 | 0 | 306.7641 | 20.5 | 934.1 | 1130.7
9 | 2013-01-09 | 9:00 | 327600 | 670107 | 22.3427 | 0 | 304.1573 | 20.8 | 997.8 | 1190
8 | 2013-01-08 | 9:00 | 303655 | 669028 | 21.3677 | 0 | 302.6532 | 20.5 | 954.5 | 1097.6
7 | 2013-01-07 | 9:00 | 280746 | 667989 | 21.6304 | 0 | 312.1711 | 20.3 | 484.4 | 1085.4
6 | 2013-01-06 | 9:00 | 269115 | 667478 | 23.0656 | 0 | 313.3726 | 20 | 564.5 | 1114.1
5 | 2013-01-05 | 9:00 | 255570 | 666882 | 22.2986 | 0 | 307.1348 | 20.6 | 993.3 | 1097.8
4 | 2013-01-04 | 9:00 | 231736 | 665821 | 22.2883 | 0 | 307.9654 | 20.8 | 873.6 | 1125.6
3 | 2013-01-03 | 9:00 | 210768 | 664889 | 22.6627 | 0 | 309.345 | 20.2 | 1082.4 | 1130.6
2 | 2013-01-02 | 9:00 | 184788 | 663742 | 22.8186 | 0 | 317.2698 | 21.2 | 244.7 | 1032.5
1 | 2013-01-01 | 9:00 | 178910 | 663488 | 24.308 | 0 | 319.2663 | 16.8 | 0 | 0

## Tecamac
Data Log
Unit Serial Number | 03/11/45951
Meter/Site ID | 3M85 Tecamac
Drive Rate | 0.1 m³/rev
Number of Logs Stored | 29
Fault/Alarms Recorded: | None
Log Number | Date | Time | Cor Vol | Unc Vol | Cor Factor | Unc Fault Vol | Average Flow | Peak Flow | Supercomp | Min Press | Max Press | Min Temp | Max Temp | Batt. Voltage
|  |  | m³ | m³ |  | m³ | Nm³/H | Nm³/H | Fpv² | PSI | PSI | °C | °C | V
29 | 2013-01-29 | 9:00 | 241893 | 11233 | 22.9806 | 0 | 15.8 | 206.3 | 1.0449 | 302.8397 | 315.7672 | 6.9 | 31.6 | 5.74
28 | 2013-01-28 | 9:00 | 241508 | 11216 | 23.2125 | 0 | 0 | 0 | 1.0465 | 303.7984 | 317.6689 | 5.3 | 32.2 | 5.74
27 | 2013-01-27 | 9:00 | 241508 | 11216 | 23.8941 | 0 | 16.1 | 138 | 1.0481 | 306.9155 | 318.3763 | 3.8 | 31.4 | 5.74
26 | 2013-01-26 | 9:00 | 241130 | 11200 | 23.1268 | 0 | 65.3 | 198.8 | 1.0451 | 297.4859 | 313.6896 | 2 | 24.6 | 5.74
25 | 2013-01-25 | 9:00 | 239572 | 11130 | 22.7134 | 0 | 58.6 | 203.1 | 1.0451 | 298.9954 | 311.2471 | 3.4 | 23.1 | 5.73
24 | 2013-01-24 | 9:00 | 238168 | 11068 | 22.8302 | 0 | 68 | 209.8 | 1.0445 | 300.4368 | 312.042 | 3.4 | 21.7 | 5.73
23 | 2013-01-23 | 9:00 | 236544 | 10996 | 22.5151 | 0 | 70.4 | 204.9 | 1.0436 | 300.7188 | 312.4242 | 7.6 | 20.8 | 5.74
22 | 2013-01-22 | 9:00 | 234862 | 10921 | 22.5595 | 0 | 14.8 | 204.2 | 1.044 | 301.9973 | 311.9514 | 9.3 | 18.2 | 5.74
21 | 2013-01-21 | 9:00 | 234501 | 10905 | 23.5578 | 0 | 0 | 0 | 1.0481 | 305.474 | 318.5061 | 8.8 | 28.1 | 5.74
20 | 2013-01-20 | 9:00 | 234501 | 10905 | 24.1522 | 0 | 16.6 | 137.5 | 1.0493 | 306.6007 | 318.381 | 5 | 29.5 | 5.74
19 | 2013-01-19 | 9:00 | 234112 | 10888 | 23.4434 | 0 | 64.1 | 206.2 | 1.0459 | 290.4977 | 318.401 | 3 | 21.6 | 5.74
18 | 2013-01-18 | 9:00 | 232578 | 10819 | 22.3795 | 0 | 62.4 | 195.1 | 1.0441 | 297.2809 | 313.9026 | 2.3 | 21.7 | 5.74
17 | 2013-01-17 | 9:00 | 231089 | 10753 | 22.1492 | 0 | 67.8 | 207.6 | 1.0428 | 296.3649 | 311.007 | 8.4 | 24.9 | 5.75
16 | 2013-01-16 | 9:00 | 229470 | 10680 | 22.1367 | 0 | 69 | 206.8 | 1.0422 | 298.233 | 312.6649 | 7.5 | 26.3 | 5.76
15 | 2013-01-15 | 9:00 | 227820 | 10606 | 22.4125 | 0 | 15.3 | 206.6 | 1.0427 | 300.1542 | 313.5302 | 7.6 | 33.9 | 5.76
14 | 2013-01-14 | 9:00 | 227450 | 10589 | 22.9241 | 0 | 0 | 0 | 1.0445 | 305.8018 | 317.0703 | 6.7 | 33.1 | 5.76
13 | 2013-01-13 | 9:00 | 227450 | 10589 | 23.659 | 0 | 22.7 | 193 | 1.0466 | 307.2588 | 317.1676 | 7.5 | 31.3 | 5.76
12 | 2013-01-12 | 9:00 | 226915 | 10566 | 22.9223 | 0 | 68.6 | 207.3 | 1.0437 | 290.8289 | 313.8445 | 6.8 | 26 | 5.76
11 | 2013-01-11 | 9:00 | 225274 | 10493 | 22.5185 | 0 | 67.5 | 209.8 | 1.0431 | 288.2341 | 313.2206 | 7 | 26.3 | 5.75
10 | 2013-01-10 | 9:00 | 223661 | 10419 | 21.8388 | 0 | 70.1 | 205.8 | 1.0415 | 295.3705 | 313.1567 | 5.9 | 24.2 | 5.75
9 | 2013-01-09 | 9:00 | 221984 | 10344 | 22.6021 | 0 | 66.8 | 205.9 | 1.0432 | 282.2119 | 312.8148 | 12.8 | 22.9 | 5.77
8 | 2013-01-08 | 9:00 | 220387 | 10270 | 21.6894 | 0 | 14.4 | 213.6 | 1.0423 | 280.3866 | 313.1469 | 7 | 28 | 5.74
7 | 2013-01-07 | 9:00 | 220037 | 10254 | 22.4667 | 0 | 0 | 0 | 1.0465 | 293.269 | 315.3225 | 7.9 | 29.6 | 5.74
6 | 2013-01-06 | 9:00 | 220037 | 10254 | 23.8414 | 0 | 22.9 | 196.7 | 1.0481 | 302.4443 | 317.5255 | 5.7 | 29.3 | 5.75
5 | 2013-01-05 | 9:00 | 219498 | 10230 | 22.8176 | 0 | 70.2 | 208.4 | 1.0443 | 299.8605 | 311.7026 | 6.2 | 24.3 | 5.74
4 | 2013-01-04 | 9:00 | 217820 | 10155 | 22.7405 | 0 | 66.5 | 207 | 1.0445 | 300.3254 | 311.7991 | 8.8 | 23.3 | 5.75
3 | 2013-01-03 | 9:00 | 216230 | 10085 | 23.1518 | 0 | 66.6 | 207.5 | 1.0456 | 303.5237 | 312.7002 | 7.1 | 20.8 | 5.74
2 | 2013-01-02 | 9:00 | 214639 | 10015 | 23.2076 | 0 | 13.7 | 215.4 | 1.0451 | 308.5488 | 320.464 | 8.8 | 31.2 | 5.76
1 | 2013-01-01 | 9:00 | 214308 | 10001 | 24.0289 | 0 | 0 | 0 | 1.0476 | 315.5817 | 321.3908 | 5.7 | 28.2 | 5.76

## Textiles Mexico
Data Log
Unit Serial Number | 06/08/09790
Meter/Site ID | Textiles Mexico
Meter Type | Series B Metric
Meter Size | 11C
Number of Logs Stored | 29
Fault/Alarms Recorded: | Date | Time | Condition
Log Number | Date | Time | Cor Vol | Unc Vol | Cor Factor | Unc Fault Vol | Average Press | Average Temp | Average Flow | Peak Flow
|  |  | m³ | m³ |  | m³ | PSI | °C | Nm³/H | Nm³/H
29 | 2013-01-29 | 9:00 | 18285 | 149210 | 7.0313 | 0 | 87.326 | 19 | 45.1 | 172.5
28 | 2013-01-28 | 9:00 | 17201 | 149055 | 7.0632 | 0 | 88.3846 | 20.7 | 12.4 | 170.6
27 | 2013-01-27 | 9:00 | 16903 | 149012 | 7.5131 | 0 | 88.6075 | 16.5 | 20.9 | 172.5
26 | 2013-01-26 | 9:00 | 16401 | 148941 | 7.1656 | 0 | 87.2708 | 17.8 | 50.8 | 172
25 | 2013-01-25 | 9:00 | 15182 | 148765 | 6.8583 | 0 | 87.0819 | 17.5 | 53 | 171.5
24 | 2013-01-24 | 9:00 | 13909 | 148581 | 6.9043 | 0 | 86.8026 | 17.2 | 53.9 | 170.7
23 | 2013-01-23 | 9:00 | 12614 | 148394 | 6.9091 | 0 | 86.8181 | 17.4 | 62.3 | 171.4
22 | 2013-01-22 | 9:00 | 11119 | 148178 | 6.9371 | 0 | 86.798 | 16.9 | 46.6 | 171.2
21 | 2013-01-21 | 9:00 | 10000 | 148017 | 6.8724 | 0 | 87.9436 | 17.2 | 14.1 | 170.6
20 | 2013-01-20 | 9:00 | 9661 | 147967 | 7.5039 | 0 | 88.4659 | 17.9 | 10.7 | 172
19 | 2013-01-19 | 9:00 | 9403 | 147930 | 7.221 | 0 | 86.8531 | 20.1 | 80.2 | 171.8
18 | 2013-01-18 | 9:00 | 7478 | 147653 | 6.8645 | 0 | 86.7536 | 20 | 67.9 | 172.2
17 | 2013-01-17 | 9:00 | 5850 | 147419 | 6.9473 | 0 | 86.7049 | 20.5 | 69.1 | 172.8
16 | 2013-01-16 | 9:00 | 4191 | 147179 | 6.9521 | 0 | 86.5888 | 21.1 | 74.4 | 173.1
15 | 2013-01-15 | 9:00 | 2405 | 146921 | 6.9634 | 0 | 86.665 | 20.5 | 55 | 172.4
14 | 2013-01-14 | 9:00 | 1087 | 146730 | 6.903 | 0 | 88.6145 | 21.7 | 13 | 172.7
13 | 2013-01-13 | 9:00 | 773 | 146684 | 7.4732 | 0 | 88.2817 | 17.3 | 30.5 | 171.2
12 | 2013-01-12 | 9:00 | 41 | 146579 | 7.021 | 0 | 87.4437 | 20.7 | 66.7 | 172.5
11 | 2013-01-11 | 9:00 | 998441 | 146350 | 6.8952 | 0 | 86.909 | 20.5 | 70.3 | 172.9
10 | 2013-01-10 | 9:00 | 996752 | 146106 | 6.8492 | 0 | 86.6893 | 17.8 | 56.2 | 172
9 | 2013-01-09 | 9:00 | 995403 | 145910 | 6.8888 | 0 | 87.0961 | 18.4 | 45.4 | 172.3
8 | 2013-01-08 | 9:00 | 994316 | 145749 | 6.8039 | 0 | 86.9735 | 17.6 | 38.7 | 171
7 | 2013-01-07 | 9:00 | 993388 | 145615 | 6.9888 | 0 | 87.9397 | 17.1 | 2.7 | 111
6 | 2013-01-06 | 9:00 | 993325 | 145606 | 7.46 | 0 | 88.0726 | 16.2 | 0 | 0
5 | 2013-01-05 | 9:00 | 993325 | 145606 | 7.4281 | 0 | 87.7787 | 17.5 | 0 | 0
4 | 2013-01-04 | 9:00 | 993325 | 145606 | 7.3356 | 0 | 87.7732 | 16.9 | 0 | 0
3 | 2013-01-03 | 9:00 | 993325 | 145606 | 7.4146 | 0 | 88.6074 | 14 | 0 | 0
2 | 2013-01-02 | 9:00 | 993325 | 145606 | 7.2754 | 0 | 90.989 | 18.6 | 0 | 0
1 | 2013-01-01 | 9:00 | 993325 | 145606 | 7.8135 | 0 | 92.9211 | 16.8 | 0 | 0

## Valchem
Data Log
Unit Serial Number | 01/09/41316
Meter/Site ID | Valchem
Drive Rate | 0.1 m³/rev
Number of Logs Stored | 29
Fault/Alarms Recorded: | None
Log Number | Date | Time | Cor Vol | Unc Vol | Cor Factor | Unc Fault Vol | Average Press | Average Temp | Average Flow | Peak Flow | Supercomp | Min Press | Max Press | Ending Press | Min Temp | Max Temp | Ending Temp | Batt. Voltage
|  |  | m³ | m³ |  | m³ | PSI | °C | Nm³/H | Nm³/H | Fpv² | PSI | PSI | PSI | °C | °C | °C | V
29 | 2013-01-29 | 9:00 | 55186 | 54501 | 7.0952 | 0 | 87.3985 | 15 | 3.4 | 11.5 | 1.0136 | 85.0058 | 89.8318 | 85.604 | 6.1 | 23 | 8.4 | 5.4
28 | 2013-01-28 | 9:00 | 55105 | 54489 | 7.2183 | 0 | 88.2829 | 14.1 | 0.3 | 11.4 | 1.014 | 85.6594 | 89.1535 | 87.064 | 5.3 | 23 | 7.9 | 5.4
27 | 2013-01-27 | 9:00 | 55097 | 54488 | 7.3598 | 0 | 88.5638 | 12.7 | 1.5 | 11.3 | 1.0143 | 86.4973 | 89.4141 | 88.8039 | 4.1 | 21.8 | 7.4 | 5.39
26 | 2013-01-26 | 9:00 | 55063 | 54483 | 7.3862 | 0 | 87.3778 | 11.2 | 3.7 | 11.4 | 1.0148 | 84.7155 | 89.4458 | 88.0829 | 1.2 | 21.8 | 4.6 | 5.39
25 | 2013-01-25 | 9:00 | 54975 | 54471 | 7.1819 | 0 | 87.2231 | 10.8 | 3.4 | 11.7 | 1.0143 | 83.9006 | 89.4621 | 85.4516 | 3 | 20 | 4.8 | 5.39
24 | 2013-01-24 | 9:00 | 54896 | 54459 | 7.2825 | 0 | 86.914 | 10.4 | 3.1 | 11.7 | 1.0145 | 83.241 | 89.3768 | 86.9223 | 2.3 | 18 | 5.2 | 5.39
23 | 2013-01-23 | 9:00 | 54821 | 54449 | 7.0466 | 0 | 87.0636 | 11.6 | 2.4 | 11.9 | 1.0133 | 84.1884 | 89.2209 | 85.3266 | 7.4 | 18.2 | 9.5 | 5.41
22 | 2013-01-22 | 9:00 | 54764 | 54441 | 7.1217 | 0 | 86.8305 | 11.5 | 2.9 | 11.9 | 1.0134 | 83.6959 | 89.0328 | 86.4919 | 8.6 | 15.7 | 9.9 | 5.41
21 | 2013-01-21 | 9:00 | 54697 | 54431 | 7.1874 | 0 | 87.8853 | 13 | 0.3 | 11.4 | 1.0137 | 84.0259 | 89.3971 | 87.121 | 6.9 | 20.6 | 9.2 | 5.41
20 | 2013-01-20 | 9:00 | 54689 | 54430 | 7.3731 | 0 | 88.3641 | 12 | 1.6 | 11.4 | 1.0145 | 86.1242 | 89.5159 | 88.7882 | 4.3 | 20.6 | 6.9 | 5.4
19 | 2013-01-19 | 9:00 | 54652 | 54425 | 7.3727 | 0 | 87.2085 | 9 | 0.3 | 11.5 | 1.0148 | 83.8668 | 89.5443 | 88.0009 | 2.4 | 17.5 | 4.8 | 5.39
18 | 2013-01-18 | 9:00 | 54643 | 54423 | 7.375 | 0 | 86.9586 | 7.7 | 0 | 0 | 1.015 | 83.5516 | 89.1631 | 87.3389 | 0.9 | 16.7 | 3 | 5.4
17 | 2013-01-17 | 9:00 | 54642 | 54423 | 7.2524 | 0 | 86.9228 | 13.4 | 3.1 | 11.7 | 1.0141 | 83.1993 | 89.4447 | 87.4508 | 6.4 | 22.8 | 7.7 | 5.41
16 | 2013-01-16 | 9:00 | 54568 | 54413 | 7.1072 | 0 | 86.859 | 15.6 | 3.1 | 11.4 | 1.0134 | 83.9875 | 89.2195 | 86.3654 | 6.8 | 25 | 10.1 | 5.41
15 | 2013-01-15 | 9:00 | 54495 | 54402 | 7.1773 | 0 | 86.7629 | 16.1 | 0.3 | 11.4 | 1.0136 | 84.1629 | 88.7531 | 87.0797 | 6.5 | 25.3 | 9.4 | 5.41
14 | 2013-01-14 | 9:00 | 54486 | 54401 | 7.0634 | 0 | 88.5616 | 15.4 | 0 | 0 | 1.0133 | 84.6661 | 91.521 | 85.7245 | 6.8 | 24.3 | 10 | 5.41
13 | 2013-01-13 | 9:00 | 54486 | 54401 | 7.2248 | 0 | 88.3148 | 15.3 | 1.4 | 11.3 | 1.0138 | 85.3794 | 90.2307 | 87.6423 | 6.9 | 23.8 | 9.2 | 5.41
12 | 2013-01-12 | 9:00 | 54455 | 54396 | 7.2814 | 0 | 87.6977 | 15 | 3.5 | 11.7 | 1.0138 | 82.9664 | 90.0489 | 88.534 | 6.2 | 24.2 | 9.6 | 5.41
11 | 2013-01-11 | 9:00 | 54373 | 54384 | 7.1911 | 0 | 87.1571 | 15 | 0.3 | 11.4 | 1.0137 | 83.0891 | 89.5731 | 87.1472 | 6.1 | 24.5 | 9.1 | 5.41
10 | 2013-01-10 | 9:00 | 54364 | 54383 | 7.1254 | 0 | 86.8567 | 14.5 | 3.5 | 12 | 1.0136 | 83.5573 | 89.2615 | 86.2129 | 5.4 | 22.9 | 9 | 5.41
9 | 2013-01-09 | 9:00 | 54283 | 54371 | 7.0616 | 0 | 87.1818 | 15.9 | 3.7 | 11.8 | 1.0128 | 83.9847 | 89.6473 | 87.2417 | 8.7 | 22.3 | 14.3 | 5.42
8 | 2013-01-08 | 9:00 | 54195 | 54358 | 7.0748 | 0 | 86.9313 | 12.6 | 3 | 11.5 | 1.0135 | 82.3046 | 89.5059 | 85.4301 | 6.7 | 21.2 | 8.7 | 5.41
7 | 2013-01-07 | 9:00 | 54123 | 54348 | 7.0263 | 0 | 87.7537 | 11.8 | 0.3 | 11.5 | 1.0137 | 83.9769 | 89.3502 | 84.0763 | 5.7 | 21.3 | 6.7 | 5.41
6 | 2013-01-06 | 9:00 | 54115 | 54347 | 7.3181 | 0 | 87.8888 | 11.9 | 1 | 11.3 | 1.0142 | 85.2902 | 89.1547 | 88.4853 | 5.4 | 21.5 | 8.1 | 5.41
5 | 2013-01-05 | 9:00 | 54093 | 54344 | 7.124 | 0 | 87.5683 | 12.3 | 2.9 | 11.9 | 1.0138 | 84.8111 | 89.2173 | 85.7729 | 4.6 | 20.6 | 7.8 | 5.41
4 | 2013-01-04 | 9:00 | 54025 | 54334 | 7.2419 | 0 | 87.5703 | 12.9 | 3.2 | 11.4 | 1.014 | 84.7927 | 89.3528 | 87.3496 | 6.9 | 22.5 | 7.8 | 5.42
3 | 2013-01-03 | 9:00 | 53951 | 54324 | 7.1891 | 0 | 88.4153 | 12.7 | 3.6 | 11.4 | 1.014 | 85.2833 | 91.4181 | 86.3807 | 5.2 | 19.5 | 7.1 | 5.41
2 | 2013-01-02 | 9:00 | 53866 | 54312 | 7.0561 | 0 | 90.8194 | 14.1 | 0.2 | 11.1 | 1.0133 | 85.5757 | 93.5621 | 85.6953 | 8.1 | 22.6 | 10.2 | 5.42
1 | 2013-01-01 | 9:00 | 53860 | 54311 | 7.6601 | 0 | 92.766 | 13.6 | 0 | 0 | 1.0149 | 91.7542 | 93.53 | 93.2289 | 5.5 | 21.8 | 8.5 | 5.42

## Zinc
Data Log
Unit Serial Number | 03/11/45952
Meter/Site ID | 3M85 Zinc
Drive Rate | 0.1 m³/rev
Number of Logs Stored | 29
Fault/Alarms Recorded: | None
Log Number | Date | Time | Cor Vol | Unc Vol | Cor Factor | Unc Fault Vol | Average Press | Average Temp | Average Flow | Peak Flow | Supercomp | Min Press | Max Press | Ending Press | Min Temp | Max Temp | Ending Temp | Batt. Voltage
|  |  | m³ | m³ |  | m³ | PSI | °C | Nm³/H | Nm³/H | Fpv² | PSI | PSI | PSI | °C | °C | °C | V
29 | 2013-01-29 | 9:00 | 547977 | 69396 | 23.0597 | 0 | 308.2367 | 16.5 | 169.9 | 240.2 | 1.0455 | 302.7635 | 315.7105 | 307.0542 | 10 | 23.7 | 13.8 | 5.68
28 | 2013-01-28 | 9:00 | 543902 | 69218 | 23.0576 | 0 | 314.6566 | 15.7 | 240 | 255.2 | 1.0455 | 303.5538 | 317.5768 | 307.1044 | 9.5 | 23.2 | 13.9 | 5.67
27 | 2013-01-27 | 9:00 | 538143 | 68973 | 23.7108 | 0 | 314.343 | 15.3 | 245.7 | 287.2 | 1.0469 | 306.5923 | 318.2367 | 315.1623 | 9 | 23.5 | 13.7 | 5.68
26 | 2013-01-26 | 9:00 | 532247 | 68722 | 23.3666 | 0 | 307.9492 | 14.7 | 245.4 | 264.6 | 1.0467 | 297.3713 | 313.4474 | 309.2742 | 8.1 | 22.9 | 12.4 | 5.68
25 | 2013-01-25 | 9:00 | 526355 | 68466 | 22.7576 | 0 | 305.7729 | 14.8 | 243.7 | 262.3 | 1.0453 | 298.6382 | 311.0695 | 302.0869 | 9 | 22.3 | 12.8 | 5.68
24 | 2013-01-24 | 9:00 | 520508 | 68211 | 23.0549 | 0 | 306.5375 | 14.3 | 225.9 | 253.1 | 1.046 | 300.2032 | 311.9201 | 305.647 | 8.9 | 22 | 12.7 | 5.66
23 | 2013-01-23 | 9:00 | 515088 | 67975 | 22.5726 | 0 | 307.2604 | 15 | 206.9 | 265.2 | 1.0441 | 300.5645 | 312.2532 | 301.9445 | 11.3 | 20.4 | 14.7 | 5.68
22 | 2013-01-22 | 9:00 | 510122 | 67758 | 22.6082 | 0 | 306.8891 | 14.9 | 252.2 | 267.9 | 1.0444 | 301.7645 | 311.7749 | 301.7645 | 12.8 | 18.2 | 14.2 | 5.68
21 | 2013-01-21 | 9:00 | 504071 | 67495 | 23.1227 | 0 | 314.9101 | 15.9 | 237.6 | 247.5 | 1.0455 | 305.2146 | 318.2867 | 308.2188 | 12.7 | 22.6 | 14.1 | 5.68
20 | 2013-01-20 | 9:00 | 498368 | 67252 | 23.8248 | 0 | 314.864 | 15.3 | 241.2 | 269.3 | 1.0473 | 306.2735 | 318.2569 | 316.2582 | 10 | 22.5 | 13.4 | 5.68
19 | 2013-01-19 | 9:00 | 492580 | 67006 | 23.6235 | 0 | 308.1666 | 14 | 243.7 | 270.7 | 1.0471 | 290.4153 | 318.1618 | 313.0455 | 8.8 | 20.6 | 12.8 | 5.68
18 | 2013-01-18 | 9:00 | 486730 | 66753 | 22.5908 | 0 | 307.4982 | 13.4 | 212.5 | 253.8 | 1.0454 | 297.0649 | 313.739 | 298.6058 | 5.9 | 20.9 | 11.7 | 5.68
17 | 2013-01-17 | 9:00 | 481639 | 66532 | 22.3465 | 0 | 306.355 | 16.4 | 244.8 | 259.3 | 1.044 | 296.0768 | 310.798 | 298.0476 | 12 | 23.1 | 13.9 | 5.68
16 | 2013-01-16 | 9:00 | 475764 | 66274 | 22.3046 | 0 | 306.8257 | 16.6 | 243.9 | 267 | 1.0436 | 297.9302 | 312.5151 | 298.6159 | 10.9 | 24.2 | 14.8 | 5.69
15 | 2013-01-15 | 9:00 | 469911 | 66018 | 22.6992 | 0 | 307.6542 | 16.9 | 259 | 284.6 | 1.0444 | 299.9008 | 313.3883 | 303.4872 | 11 | 24.7 | 14.7 | 5.68
14 | 2013-01-14 | 9:00 | 463695 | 65745 | 23.0072 | 0 | 314.3943 | 16.6 | 224.4 | 279.6 | 1.0451 | 305.496 | 316.9451 | 307.3961 | 10.5 | 24.9 | 14.6 | 5.68
13 | 2013-01-13 | 9:00 | 458310 | 65515 | 23.6129 | 0 | 313.8369 | 16.7 | 218.4 | 265.5 | 1.0464 | 307.0313 | 317.0043 | 314.6925 | 11.2 | 23.9 | 14.3 | 5.68
12 | 2013-01-12 | 9:00 | 453071 | 65290 | 23.1567 | 0 | 308.9075 | 16.3 | 252.7 | 299.4 | 1.0453 | 290.6229 | 313.8669 | 309.538 | 10.8 | 24.1 | 14.8 | 5.68
11 | 2013-01-11 | 9:00 | 447005 | 65026 | 22.6936 | 0 | 306.1264 | 16.6 | 267.1 | 302.3 | 1.0445 | 287.9996 | 312.9981 | 303.058 | 10.5 | 24.3 | 14.4 | 5.68
10 | 2013-01-10 | 9:00 | 440596 | 64745 | 22.0724 | 0 | 306.0974 | 16 | 268.2 | 290 | 1.0432 | 295.2639 | 312.9459 | 295.3927 | 10.2 | 22.6 | 14.6 | 5.68
9 | 2013-01-09 | 9:00 | 434158 | 64462 | 22.6331 | 0 | 303.7247 | 17.2 | 266.6 | 288.9 | 1.0435 | 281.9365 | 312.6965 | 304.8886 | 14.5 | 22.6 | 16.6 | 5.72
8 | 2013-01-08 | 9:00 | 427760 | 64177 | 21.736 | 0 | 302.1981 | 15.2 | 260.3 | 285.8 | 1.0425 | 280.1473 | 312.8734 | 290.9827 | 10.8 | 22.4 | 14.5 | 5.69
7 | 2013-01-07 | 9:00 | 421512 | 63900 | 22.0715 | 0 | 311.5484 | 15.7 | 257.2 | 291.5 | 1.0438 | 293.0308 | 315.1202 | 293.5003 | 12.4 | 22.6 | 12.9 | 5.69
6 | 2013-01-06 | 9:00 | 415341 | 63634 | 23.5563 | 0 | 313.0567 | 15.3 | 243.4 | 282.4 | 1.0464 | 302.2755 | 317.2929 | 313.7872 | 10.8 | 23.1 | 14.1 | 5.69
5 | 2013-01-05 | 9:00 | 409500 | 63385 | 22.9755 | 0 | 306.562 | 15.5 | 264.5 | 297.9 | 1.0455 | 299.469 | 311.2994 | 305.6211 | 10.9 | 22.3 | 13.5 | 5.68
4 | 2013-01-04 | 9:00 | 403153 | 63107 | 22.7669 | 0 | 307.2737 | 15.9 | 261.9 | 283.9 | 1.0449 | 300.0662 | 311.7356 | 303.3027 | 12.4 | 22.4 | 13.8 | 5.68
3 | 2013-01-03 | 9:00 | 396866 | 62832 | 23.1646 | 0 | 309.2037 | 15.4 | 268.7 | 317.6 | 1.046 | 303.1637 | 312.5442 | 307.6057 | 11.6 | 20.3 | 13.1 | 5.68
2 | 2013-01-02 | 9:00 | 390417 | 62553 | 23.2095 | 0 | 317.0781 | 16.9 | 70.4 | 314.9 | 1.0453 | 308.3895 | 320.2989 | 310.4225 | 7.5 | 28.6 | 15 | 5.69
1 | 2013-01-01 | 9:00 | 388723 | 62481 | 24.6491 | 0 | 319.0464 | 13.7 | 62.9 | 281.1 | 1.0519 | 315.2901 | 321.2599 | 318.9984 | 3.5 | 23.1 | 7.4 | 5.69

## Fenoresinas
Data Log
Unit Serial Number | 05/10/44610
Meter/Site ID | 5M175Fenoresinas
Drive Rate | 1 m³/rev
Number of Logs Stored | 29
Fault/Alarms Recorded: | None
Log Number | Date | Time | Cor Vol | Unc Vol | Cor Factor | Unc Fault Vol | Average Press | Average Temp | Average Flow | Peak Flow | Supercomp | Min Press | Max Press | Ending Press | Min Temp | Max Temp | Ending Temp | Batt. Voltage
|  |  | m³ | m³ |  | m³ | PSI | °C | Nm³/H | Nm³/H | Fpv² | PSI | PSI | PSI | °C | °C | °C | V
29 | 2013-01-29 | 9:00 | 483325 | 791324 | 7.1206 | 0 | 86.8961 | 17.5 | 320.7 | 894.1 | 1.0129 | 82.3789 | 89.7111 | 86.3182 | 11.3 | 26.2 | 13.6 | 5.7
28 | 2013-01-28 | 9:00 | 475660 | 790234 | 7.0996 | 0 | 87.9867 | 17.2 | 250.9 | 527.6 | 1.0128 | 84.7427 | 88.9055 | 86.0884 | 11.1 | 26.7 | 13.7 | 5.7
27 | 2013-01-27 | 9:00 | 469646 | 789393 | 7.2805 | 0 | 88.2445 | 16.3 | 262 | 538.6 | 1.0133 | 85.2273 | 89.2235 | 88.2618 | 9.9 | 25.9 | 13 | 5.7
26 | 2013-01-26 | 9:00 | 463382 | 788521 | 7.2785 | 0 | 86.6627 | 15.2 | 408.7 | 680.4 | 1.0134 | 83.468 | 89.0317 | 87.7654 | 8.3 | 24.8 | 11.7 | 5.69
25 | 2013-01-25 | 9:00 | 453607 | 787143 | 7.0739 | 0 | 86.504 | 15 | 404.6 | 793.6 | 1.0131 | 82.3149 | 89.0744 | 84.8427 | 9.8 | 23.9 | 11.2 | 5.7
24 | 2013-01-24 | 9:00 | 443933 | 785775 | 6.9605 | 0 | 85.9466 | 14.4 | 478.4 | 914.2 | 1.0127 | 80.3904 | 88.971 | 83.5593 | 9.1 | 21.3 | 11.9 | 5.69
23 | 2013-01-23 | 9:00 | 432546 | 784161 | 7.0175 | 0 | 86.3262 | 15.4 | 416 | 589 | 1.0125 | 83.0042 | 88.8017 | 85.2631 | 11.8 | 21.8 | 14.6 | 5.71
22 | 2013-01-22 | 9:00 | 422582 | 782751 | 7.051 | 0 | 85.8872 | 14.9 | 472.7 | 989.1 | 1.0127 | 80.524 | 88.4856 | 85.4822 | 12.8 | 18.5 | 13.9 | 5.71
21 | 2013-01-21 | 9:00 | 411250 | 781142 | 7.0419 | 0 | 87.5303 | 16.6 | 270.4 | 694.7 | 1.0126 | 82.3944 | 89.184 | 85.4958 | 12.6 | 24.4 | 14.3 | 5.71
20 | 2013-01-20 | 9:00 | 404785 | 780234 | 7.2862 | 0 | 88.0454 | 16 | 262.6 | 639 | 1.0133 | 84.7164 | 89.3627 | 88.3311 | 10.3 | 24.9 | 12.9 | 5.71
19 | 2013-01-19 | 9:00 | 398505 | 779359 | 7.2263 | 0 | 86.4784 | 14.1 | 409.4 | 952 | 1.0133 | 80.2614 | 89.3054 | 87.1274 | 9.1 | 22.9 | 11.8 | 5.7
18 | 2013-01-18 | 9:00 | 388698 | 777977 | 7.1905 | 0 | 86.0648 | 13.4 | 458.7 | 950.9 | 1.0134 | 80.6759 | 88.7471 | 86.2438 | 7.6 | 22.1 | 10.7 | 5.7
17 | 2013-01-17 | 9:00 | 377770 | 776436 | 7.1662 | 0 | 86.0986 | 16.7 | 428.4 | 1032.6 | 1.013 | 79.5893 | 89.0986 | 86.7586 | 11 | 25.1 | 13.1 | 5.71
16 | 2013-01-16 | 9:00 | 367604 | 774981 | 7.1537 | 0 | 86.0825 | 17.8 | 423 | 931.2 | 1.0128 | 80.8899 | 88.9114 | 87.2053 | 11.8 | 26.5 | 14.8 | 5.71
15 | 2013-01-15 | 9:00 | 357575 | 773544 | 7.1121 | 0 | 85.8643 | 18.1 | 454.8 | 846.4 | 1.0127 | 81.947 | 88.3818 | 86.5017 | 11.4 | 26.7 | 14.4 | 5.71
14 | 2013-01-14 | 9:00 | 346767 | 771989 | 7.0765 | 0 | 88.4832 | 19.2 | 60.2 | 578.8 | 1.0126 | 83.5512 | 91.5175 | 86.1715 | 10.1 | 33.1 | 14.9 | 5.71
13 | 2013-01-13 | 9:00 | 345369 | 771794 | 7.1397 | 0 | 88.0796 | 18.1 | 192.4 | 894.6 | 1.0128 | 82.405 | 90.2202 | 86.9229 | 11.9 | 27.1 | 14.6 | 5.71
12 | 2013-01-12 | 9:00 | 340885 | 771166 | 7.2169 | 0 | 87.3673 | 17.1 | 215.6 | 1011.7 | 1.013 | 79.5858 | 90.0025 | 87.9256 | 10.5 | 26.1 | 14.4 | 5.71
11 | 2013-01-11 | 9:00 | 335774 | 770433 | 6.9929 | 0 | 86.4163 | 17.3 | 389.9 | 963.3 | 1.0125 | 79.7199 | 89.441 | 84.8463 | 10.9 | 26.4 | 14.3 | 5.71
10 | 2013-01-10 | 9:00 | 326539 | 769105 | 6.978 | 0 | 85.8365 | 16.8 | 476.2 | 1042 | 1.0125 | 80.1318 | 88.6194 | 84.614 | 10.1 | 24.4 | 14.2 | 5.71
9 | 2013-01-09 | 9:00 | 315192 | 767473 | 7.0976 | 0 | 86.4788 | 17.6 | 393.6 | 739.1 | 1.0124 | 81.9753 | 89.4788 | 87.0176 | 13.7 | 24.1 | 16.4 | 5.72
8 | 2013-01-08 | 9:00 | 305841 | 766137 | 7.0693 | 0 | 85.8884 | 16 | 455.3 | 1025.2 | 1.0127 | 78.4986 | 89.3567 | 85.6553 | 11.8 | 24.4 | 13.7 | 5.72
7 | 2013-01-07 | 9:00 | 295039 | 764577 | 6.7002 | 0 | 87.3958 | 16.1 | 271.4 | 936.7 | 1.0121 | 80.3427 | 89.1837 | 80.3427 | 11.1 | 25.6 | 12.7 | 5.71
6 | 2013-01-06 | 9:00 | 288654 | 763680 | 7.2865 | 0 | 87.5352 | 16.1 | 272.6 | 564.3 | 1.0132 | 83.9735 | 88.9157 | 88.5867 | 11.1 | 24.7 | 13.6 | 5.71
5 | 2013-01-05 | 9:00 | 282178 | 762771 | 7.0263 | 0 | 87.1666 | 16.2 | 291.4 | 618.3 | 1.0127 | 83.407 | 89.0555 | 85.0493 | 11 | 24.1 | 13.6 | 5.71
4 | 2013-01-04 | 9:00 | 275327 | 761804 | 7.137 | 0 | 87.2299 | 16.6 | 263.1 | 625.6 | 1.0128 | 83.3913 | 89.2558 | 86.786 | 12 | 25.6 | 14.3 | 5.72
3 | 2013-01-03 | 9:00 | 269204 | 760941 | 7.2474 | 0 | 88.2298 | 14.4 | 134.9 | 629.9 | 1.0132 | 83.7435 | 91.379 | 87.7691 | 6.1 | 21.8 | 12.8 | 5.71
2 | 2013-01-02 | 9:00 | 266048 | 760493 | 7.0666 | 0 | 90.756 | 17.5 | 38.9 | 571.7 | 1.0126 | 84.414 | 93.5529 | 86.1126 | 8.9 | 30.8 | 15.1 | 5.73
1 | 2013-01-01 | 9:00 | 265123 | 760364 | 7.7665 | 0 | 92.7536 | 15.5 | 0 | 0 | 1.0149 | 91.7657 | 93.526 | 93.2228 | 5.8 | 27.6 | 8.8 | 5.72

## LALA
Data Log
Unit Serial Number | 04/09/42309
Meter/Site ID | 3M 85 LALA
Drive Rate | 0.1 m³/rev
Number of Logs Stored | 29
Fault/Alarms Recorded: | None
Log Number | Date | Time | Cor Vol | Unc Vol | Cor Factor | Unc Fault Vol | Average Press | Average Temp | Average Flow | Peak Flow | Supercomp | Min Press | Max Press | Ending Press | Min Temp | Max Temp | Ending Temp | Batt. Voltage
|  |  | m³ | m³ |  | m³ | PSI | °C | Nm³/H | Nm³/H | Fpv² | PSI | PSI | PSI | °C | °C | °C | V
29 | 2013-01-29 | 9:00 | 854895 | 302773 | 22.6566 | 0 | 309.4442 | 21 | 443.8 | 1129.3 | 1.0423 | 304.9975 | 316.1144 | 308.892 | 18.6 | 23.1 | 19.7 | 5.65
28 | 2013-01-28 | 9:00 | 844277 | 302303 | 22.5369 | 0 | 315.0359 | 20.9 | 399.6 | 529.1 | 1.0417 | 305.4029 | 317.7037 | 308.2793 | 18.4 | 23.1 | 20.6 | 5.65
27 | 2013-01-27 | 9:00 | 834712 | 301887 | 23.0905 | 0 | 314.9869 | 20.6 | 370.1 | 526.9 | 1.0429 | 308.3995 | 318.5462 | 315.3468 | 18.3 | 22.9 | 20.4 | 5.65
26 | 2013-01-26 | 9:00 | 825847 | 301503 | 22.8025 | 0 | 309.5161 | 20.3 | 370.9 | 519.5 | 1.0426 | 300.6296 | 314.3013 | 310.8749 | 18.2 | 22.7 | 19.8 | 5.64
25 | 2013-01-25 | 9:00 | 816972 | 301111 | 22.4536 | 0 | 307.6271 | 20.2 | 372.3 | 524.5 | 1.0426 | 301.5795 | 312.2962 | 304.4026 | 17.9 | 22.5 | 18.2 | 5.64
24 | 2013-01-24 | 9:00 | 808061 | 300716 | 22.5389 | 0 | 308.2265 | 20.4 | 420.9 | 522.2 | 1.0421 | 302.5023 | 313.7962 | 307.4313 | 17.7 | 22.2 | 19.8 | 5.65
23 | 2013-01-23 | 9:00 | 797997 | 300269 | 22.2092 | 0 | 308.7995 | 20.8 | 419.2 | 523.8 | 1.041 | 302.8918 | 313.3326 | 304.2838 | 19.1 | 22.4 | 20.8 | 5.66
22 | 2013-01-22 | 9:00 | 787978 | 299825 | 22.2248 | 0 | 308.4853 | 20.9 | 453.3 | 524.3 | 1.0412 | 304.1084 | 312.9041 | 304.1084 | 19.8 | 22 | 20.5 | 5.66
21 | 2013-01-21 | 9:00 | 777114 | 299342 | 22.6194 | 0 | 315.3091 | 21.2 | 414.6 | 527 | 1.0418 | 306.8046 | 318.7219 | 309.6968 | 19.2 | 23 | 20.8 | 5.66
20 | 2013-01-20 | 9:00 | 767220 | 298912 | 23.1905 | 0 | 315.3481 | 21 | 411.2 | 519.5 | 1.0431 | 308.5029 | 318.5826 | 316.5477 | 19 | 22.9 | 20.3 | 5.65
19 | 2013-01-19 | 9:00 | 757396 | 298486 | 23.0334 | 0 | 309.6069 | 20.4 | 413.1 | 530.1 | 1.043 | 293.2351 | 319.0532 | 314.047 | 18.4 | 22.3 | 19.9 | 5.65
18 | 2013-01-18 | 9:00 | 747543 | 298050 | 22.0009 | 0 | 308.9483 | 20 | 366 | 529.5 | 1.041 | 299.6905 | 314.2392 | 300.3927 | 18 | 22 | 19.8 | 5.65
17 | 2013-01-17 | 9:00 | 738820 | 297665 | 21.9491 | 0 | 307.9925 | 20.9 | 366.3 | 528.7 | 1.0408 | 298.9289 | 312.1921 | 300.1386 | 19.3 | 23.3 | 20.2 | 5.66
16 | 2013-01-16 | 9:00 | 730073 | 297275 | 21.9791 | 0 | 308.3256 | 21.3 | 381.8 | 530.8 | 1.0405 | 300.7503 | 313.3396 | 301.4095 | 19.1 | 23.5 | 20.9 | 5.66
15 | 2013-01-15 | 9:00 | 720987 | 296871 | 22.2706 | 0 | 309.0447 | 20.5 | 312.7 | 536.4 | 1.0411 | 302.6189 | 314.3264 | 305.0147 | 15 | 23.5 | 20.7 | 5.66
14 | 2013-01-14 | 9:00 | 713534 | 296539 | 22.5639 | 0 | 314.6954 | 21.3 | 429.4 | 532.7 | 1.0417 | 306.7122 | 317.1099 | 308.7621 | 18.6 | 23.4 | 20.7 | 5.66
13 | 2013-01-13 | 9:00 | 703288 | 296092 | 23.0221 | 0 | 314.2875 | 21.2 | 385.9 | 526.6 | 1.0425 | 308.3888 | 317.4461 | 315.0051 | 19.2 | 23.2 | 20.9 | 5.66
12 | 2013-01-12 | 9:00 | 694077 | 295691 | 22.6642 | 0 | 310.1205 | 21.1 | 477.9 | 596.6 | 1.0417 | 292.9082 | 314.5006 | 310.5935 | 19.2 | 23.1 | 21.1 | 5.66
11 | 2013-01-11 | 9:00 | 682634 | 295185 | 22.2999 | 0 | 307.6679 | 21.2 | 460 | 578.6 | 1.0413 | 291.0417 | 313.7 | 305.1199 | 18.7 | 23.2 | 20.5 | 5.66
10 | 2013-01-10 | 9:00 | 671608 | 294694 | 21.6915 | 0 | 307.7009 | 21 | 421.2 | 532.3 | 1.04 | 297.5729 | 314.2856 | 297.5729 | 17.7 | 22.7 | 20.9 | 5.66
9 | 2013-01-09 | 9:00 | 661532 | 294245 | 22.3809 | 0 | 305.2318 | 21.3 | 465.3 | 546.7 | 1.0413 | 284.3077 | 313.6466 | 306.6676 | 20.2 | 22.5 | 20.9 | 5.67
8 | 2013-01-08 | 9:00 | 650374 | 293743 | 21.3639 | 0 | 303.688 | 20.8 | 440.6 | 810.1 | 1.0396 | 282.9934 | 313.9036 | 292.5024 | 19.1 | 22.8 | 20.2 | 5.66
7 | 2013-01-07 | 9:00 | 639803 | 293266 | 21.6436 | 0 | 312.3755 | 20.9 | 452.8 | 992.3 | 1.0405 | 295.3423 | 315.6039 | 295.3423 | 19.5 | 22.9 | 19.5 | 5.66
6 | 2013-01-06 | 9:00 | 628937 | 292790 | 23.0301 | 0 | 313.789 | 20.8 | 394.4 | 810.1 | 1.0426 | 304.715 | 317.6406 | 314.8981 | 18.7 | 22.8 | 20.7 | 5.66
5 | 2013-01-05 | 9:00 | 619491 | 292378 | 22.5278 | 0 | 308.3662 | 20.8 | 418.7 | 879.1 | 1.0419 | 301.9723 | 312.6548 | 307.8258 | 18.8 | 22.7 | 20.3 | 5.66
4 | 2013-01-04 | 9:00 | 609455 | 291932 | 22.3353 | 0 | 308.9537 | 21.1 | 470.3 | 831.3 | 1.0412 | 303.2084 | 312.6262 | 305.9671 | 19.8 | 23 | 20.8 | 5.66
3 | 2013-01-03 | 9:00 | 598179 | 291431 | 22.6279 | 0 | 310.4317 | 21.2 | 495.8 | 877.9 | 1.0418 | 304.9887 | 313.6181 | 309.7047 | 19.8 | 22.5 | 20.7 | 5.66
2 | 2013-01-02 | 9:00 | 586280 | 290906 | 22.7994 | 0 | 317.2061 | 21.4 | 377.6 | 950 | 1.0422 | 309.6956 | 320.2374 | 311.8762 | 16.6 | 23.6 | 20.7 | 5.67
1 | 2013-01-01 | 9:00 | 577231 | 290515 | 23.7591 | 0 | 319.103 | 15.9 | 64.9 | 431.2 | 1.046 | 315.6374 | 321.1774 | 319.0417 | 6.3 | 23.3 | 16.4 | 5.66

## Moliendas
Data Log
Unit Serial Number | 10/05/27136
Meter/Site ID | 2M175 MOLIENDAS
Drive Rate | 0.1 m³/rev
Number of Logs Stored | 29
Fault/Alarms Recorded: | None
Log Number | Date | Time | Cor Vol | Unc Vol | Cor Factor | Unc Fault Vol | Average Press | Average Temp | Average Flow | Peak Flow
|  |  | m³ | m³ |  | m³ | PSI | °C | Nm³/H | Nm³/H
29 | 2013-01-29 | 9:00 | 139623 | 19586 | 7.1922 | 0 | 87.3542 | 17.7 | 28.6 | 76.4
28 | 2013-01-28 | 9:00 | 138940 | 19489 | 7.0765 | 0 | 88.1863 | 16.1 | 3.3 | 77.3
27 | 2013-01-27 | 9:00 | 138854 | 19477 | 7.4637 | 0 | 88.4723 | 14.8 | 0.1 | 1.7
26 | 2013-01-26 | 9:00 | 138844 | 19476 | 7.4558 | 0 | 87.3764 | 15.2 | 21.8 | 75.4
25 | 2013-01-25 | 9:00 | 138326 | 19403 | 7.0459 | 0 | 87.2059 | 16.3 | 26.2 | 79.2
24 | 2013-01-24 | 9:00 | 137706 | 19316 | 7.2806 | 0 | 86.9294 | 15.3 | 28.1 | 76.5
23 | 2013-01-23 | 9:00 | 137035 | 19222 | 7.0486 | 0 | 87.0514 | 16.7 | 32 | 73.4
22 | 2013-01-22 | 9:00 | 136271 | 19114 | 7.0089 | 0 | 86.8348 | 16.3 | 46.2 | 77.4
21 | 2013-01-21 | 9:00 | 135170 | 18959 | 7.0008 | 0 | 87.8007 | 15.2 | 4.7 | 76.1
20 | 2013-01-20 | 9:00 | 135052 | 18942 | 7.4904 | 0 | 88.2748 | 14.8 | 6.8 | 55.8
19 | 2013-01-19 | 9:00 | 134885 | 18919 | 7.2025 | 0 | 87.1806 | 15.2 | 34.8 | 76.7
18 | 2013-01-18 | 9:00 | 134054 | 18802 | 7.1415 | 0 | 86.9614 | 14.6 | 33.6 | 79
17 | 2013-01-17 | 9:00 | 133254 | 18689 | 7.1213 | 0 | 86.9247 | 16.5 | 10.7 | 76.8
16 | 2013-01-16 | 9:00 | 132996 | 18653 | 7.2275 | 0 | 86.8646 | 17.6 | 6.9 | 27.2
15 | 2013-01-15 | 9:00 | 132835 | 18630 | 7.0475 | 0 | 86.7599 | 17.9 | 20.7 | 78.4
14 | 2013-01-14 | 9:00 | 132343 | 18559 | 6.9954 | 0 | 88.4441 | 17.9 | 6.5 | 76.4
13 | 2013-01-13 | 9:00 | 132182 | 18536 | 7.4307 | 0 | 88.207 | 17.6 | 7.8 | 74.7
12 | 2013-01-12 | 9:00 | 131993 | 18510 | 7.0149 | 0 | 87.6249 | 17.6 | 13.3 | 75.7
11 | 2013-01-11 | 9:00 | 131685 | 18466 | 7.223 | 0 | 87.1382 | 17.7 | 6 | 27.8
10 | 2013-01-10 | 9:00 | 131543 | 18447 | 7.1603 | 0 | 86.8714 | 16.1 | 1.4 | 4.3
9 | 2013-01-09 | 9:00 | 131504 | 18441 | 7.0065 | 0 | 87.1617 | 16.7 | 1.6 | 5.4
8 | 2013-01-08 | 9:00 | 131464 | 18436 | 7.2151 | 0 | 86.9615 | 14.6 | 5.3 | 27.8
7 | 2013-01-07 | 9:00 | 131344 | 18419 | 7.0109 | 0 | 87.6693 | 14.6 | 3.8 | 28.6
6 | 2013-01-06 | 9:00 | 131249 | 18406 | 7.4585 | 0 | 87.8151 | 14.1 | 0.7 | 4.6
5 | 2013-01-05 | 9:00 | 131226 | 18402 | 7.3255 | 0 | 87.5072 | 14.6 | 7.8 | 27
4 | 2013-01-04 | 9:00 | 131045 | 18377 | 7.144 | 0 | 87.4945 | 15.2 | 6.4 | 24.6
3 | 2013-01-03 | 9:00 | 130897 | 18356 | 7.2885 | 0 | 88.3351 | 13.8 | 2.6 | 25
2 | 2013-01-02 | 9:00 | 130829 | 18346 | 7.1958 | 0 | 90.6961 | 16.1 | 0.1 | 1.9
1 | 2013-01-01 | 9:00 | 130824 | 18346 | 7.7703 | 0 | 92.6505 | 15.1 | 0 | 0

## Premex
Data Log
Unit Serial Number | 07/04/24449
Meter/Site ID | 1M740 PREMEX
Drive Rate | 0.1 m³/rev
Number of Logs Stored | 29
Fault/Alarms Recorded: | Date | Time | Condition
Log Number | Date | Time | Cor Vol | Unc Vol | Cor Factor | Unc Fault Vol | Average Press | Average Temp | Average Flow | Peak Flow
|  |  | m³ | m³ |  | m³ | PSI | °C | Nm³/H | Nm³/H
29 | 2013-01-29 | 9:00 | 521236 | 22673 | 23.5397 | 0 | 311.9341 | 15.6 | 23.7 | 103.2
28 | 2013-01-28 | 9:00 | 520742 | 22652 | 23.5207 | 0 | 316.8016 | 13.6 | 2.8 | 96.3
27 | 2013-01-27 | 9:00 | 520676 | 22649 | 24.6478 | 0 | 316.8522 | 12 | 0 | 0
26 | 2013-01-26 | 9:00 | 520676 | 22649 | 24.594 | 0 | 311.9555 | 10.8 | 0 | 0
25 | 2013-01-25 | 9:00 | 520676 | 22649 | 23.9717 | 0 | 310.2485 | 10.4 | 0 | 0
24 | 2013-01-24 | 9:00 | 520676 | 22649 | 24.2176 | 0 | 310.8573 | 12.2 | 16 | 103.1
23 | 2013-01-23 | 9:00 | 520325 | 22634 | 23.095 | 0 | 311.3755 | 13.6 | 23 | 103
22 | 2013-01-22 | 9:00 | 519841 | 22613 | 22.9624 | 0 | 311.0973 | 13.3 | 15 | 102.8
21 | 2013-01-21 | 9:00 | 519516 | 22599 | 23.2643 | 0 | 317.0967 | 13.7 | 10.9 | 103.1
20 | 2013-01-20 | 9:00 | 519262 | 22588 | 24.7111 | 0 | 317.1371 | 12.8 | 10.8 | 102.7
19 | 2013-01-19 | 9:00 | 519039 | 22578 | 24.4504 | 0 | 311.8258 | 11.2 | 24.9 | 103.8
18 | 2013-01-18 | 9:00 | 518502 | 22555 | 23.5211 | 0 | 311.3311 | 10.5 | 24.4 | 104.2
17 | 2013-01-17 | 9:00 | 517998 | 22534 | 22.7399 | 0 | 310.4848 | 14.8 | 22.3 | 103.7
16 | 2013-01-16 | 9:00 | 517532 | 22513 | 22.7854 | 0 | 310.8092 | 15.6 | 12.2 | 100.1
15 | 2013-01-15 | 9:00 | 517262 | 22501 | 23.4603 | 0 | 311.387 | 16.1 | 20.8 | 104.5
14 | 2013-01-14 | 9:00 | 516830 | 22482 | 23.2876 | 0 | 316.5488 | 15.1 | 4.8 | 104.6
13 | 2013-01-13 | 9:00 | 516717 | 22478 | 24.3136 | 0 | 316.1955 | 14.9 | 0 | 0
12 | 2013-01-12 | 9:00 | 516715 | 22477 | 24.0258 | 0 | 312.5494 | 15.1 | 20.8 | 103
11 | 2013-01-11 | 9:00 | 516284 | 22459 | 23.1099 | 0 | 310.2239 | 16.1 | 25.5 | 104.2
10 | 2013-01-10 | 9:00 | 515738 | 22435 | 22.4886 | 0 | 310.1557 | 15.8 | 33.5 | 103.5
9 | 2013-01-09 | 9:00 | 514984 | 22402 | 23.2802 | 0 | 307.7914 | 15.9 | 20.6 | 103.5
8 | 2013-01-08 | 9:00 | 514549 | 22382 | 22.6327 | 0 | 306.1899 | 12.2 | 3.6 | 96.5
7 | 2013-01-07 | 9:00 | 514476 | 22379 | 22.9397 | 0 | 314.3437 | 11.7 | 0 | 0
6 | 2013-01-06 | 9:00 | 514476 | 22379 | 24.4961 | 0 | 315.7141 | 11.9 | 0 | 0
5 | 2013-01-05 | 9:00 | 514476 | 22379 | 23.9961 | 0 | 311.0569 | 12.9 | 1.1 | 102.6
4 | 2013-01-04 | 9:00 | 514457 | 22378 | 23.2785 | 0 | 311.6146 | 14.1 | 20.3 | 103.6
3 | 2013-01-03 | 9:00 | 514029 | 22360 | 23.8939 | 0 | 312.9447 | 14.5 | 24.8 | 102.3
2 | 2013-01-02 | 9:00 | 513503 | 22337 | 23.6809 | 0 | 318.6755 | 13.8 | 2.8 | 94.8
1 | 2013-01-01 | 9:00 | 513439 | 22334 | 24.746 | 0 | 320.1816 | 13.3 | 0 | 0

## Protexa
Data Log
Unit Serial Number | 06/07/33451
Meter/Site ID | Protexa 1M 740
Drive Rate | 0.1 m³/rev
Number of Logs Stored | 29
Fault/Alarms Recorded: | None
Log Number | Date | Time | Cor Vol | Unc Vol | Cor Factor | Unc Fault Vol | Average Press | Average Temp | Average Flow | Peak Flow | Supercomp | Min Press | Max Press | Ending Press | Min Temp | Max Temp | Ending Temp | Batt. Voltage
|  |  | m³ | m³ |  | m³ | PSI | °C | Nm³/H | Nm³/H | Fpv² | PSI | PSI | PSI | °C | °C | °C | V
29 | 2013-01-29 | 9:00 | 257578 | 437047 | 23.0474 | 0 | 311.9995 | 19.3 | 188.4 | 198.5 | 1.044 | 308.6375 | 317.0768 | 311.4812 | 16.5 | 22.6 | 17.7 | 5.76
28 | 2013-01-28 | 9:00 | 253057 | 436850 | 22.9975 | 0 | 316.3323 | 19.2 | 187.1 | 202.7 | 1.0439 | 309.0445 | 318.4718 | 311.0708 | 17.1 | 22.7 | 17.9 | 5.76
27 | 2013-01-27 | 9:00 | 248573 | 436657 | 23.4882 | 0 | 316.6682 | 14.3 | 9.2 | 199.7 | 1.045 | 311.3357 | 319.8317 | 316.8268 | 3.2 | 30.4 | 17.4 | 5.76
26 | 2013-01-26 | 9:00 | 248347 | 436647 | 24.6628 | 0 | 312.2826 | 12.3 | 49.6 | 204.2 | 1.0543 | 304.4253 | 316.1775 | 313.8386 | 0.7 | 22.4 | 3.4 | 5.75
25 | 2013-01-25 | 9:00 | 247175 | 436596 | 22.8347 | 0 | 310.6635 | 17.6 | 139.3 | 211.4 | 1.044 | 305.0417 | 314.5014 | 307.7221 | 6.4 | 26.7 | 16.8 | 5.75
24 | 2013-01-24 | 9:00 | 243853 | 436452 | 24.0782 | 0 | 311.3759 | 10.8 | 1.4 | 12.5 | 1.0514 | 306.4892 | 315.8484 | 310.6272 | 1.8 | 21.1 | 6.4 | 5.75
23 | 2013-01-23 | 9:00 | 243806 | 436450 | 23.567 | 0 | 311.7623 | 12.5 | 0.7 | 5 | 1.0487 | 307.1252 | 315.5951 | 308.3058 | 7.2 | 22.8 | 9.6 | 5.76
22 | 2013-01-22 | 9:00 | 243790 | 436449 | 23.4784 | 0 | 311.5193 | 11.9 | 1 | 6.6 | 1.0481 | 308.043 | 315.2224 | 308.1054 | 8.6 | 16.8 | 10.3 | 5.77
21 | 2013-01-21 | 9:00 | 243735 | 436447 | 23.9394 | 0 | 316.7542 | 13.4 | 0 | 0 | 1.0497 | 310.1531 | 319.5792 | 312.3372 | 6.2 | 25.4 | 9.1 | 5.77
20 | 2013-01-20 | 9:00 | 243733 | 436447 | 24.6948 | 0 | 316.8633 | 12.8 | 0 | 0 | 1.0529 | 311.1935 | 319.6245 | 317.9168 | 3.5 | 28.1 | 6.2 | 5.76
19 | 2013-01-19 | 9:00 | 243731 | 436446 | 24.7855 | 0 | 312.0406 | 9.8 | 0.3 | 9.1 | 1.0543 | 297.0761 | 319.6594 | 316.1562 | 1.6 | 24.6 | 4 | 5.76
18 | 2013-01-18 | 9:00 | 243718 | 436446 | 23.9555 | 0 | 311.7506 | 9.1 | 51.8 | 198.9 | 1.0532 | 303.7943 | 316.3569 | 304.068 | 0.2 | 21 | 2.4 | 5.76
17 | 2013-01-17 | 9:00 | 242493 | 436392 | 22.4758 | 0 | 310.6587 | 18.9 | 183.6 | 198.8 | 1.043 | 303.1095 | 314.3923 | 303.8562 | 16.2 | 23.5 | 17.5 | 5.77
16 | 2013-01-16 | 9:00 | 238121 | 436201 | 22.4745 | 0 | 310.9192 | 19.7 | 173.2 | 200.2 | 1.0426 | 304.7319 | 315.1002 | 304.8845 | 16.6 | 24.6 | 18.4 | 5.77
15 | 2013-01-15 | 9:00 | 234045 | 436022 | 22.7109 | 0 | 311.3893 | 19.8 | 184.7 | 196.9 | 1.0431 | 306.3542 | 315.5399 | 307.8252 | 16.6 | 23.8 | 18.3 | 5.77
14 | 2013-01-14 | 9:00 | 229625 | 435829 | 22.9435 | 0 | 316.1603 | 20.7 | 96.1 | 199.4 | 1.0436 | 309.6008 | 318.0784 | 310.8418 | 9 | 31.5 | 18.3 | 5.77
13 | 2013-01-13 | 9:00 | 227318 | 435730 | 24.2997 | 0 | 315.8009 | 18.5 | 150.2 | 200 | 1.0506 | 311.0267 | 318.7435 | 316.6376 | 8.1 | 23.4 | 9 | 5.77
12 | 2013-01-12 | 9:00 | 223789 | 435577 | 23.1096 | 0 | 312.5901 | 19.3 | 177.9 | 199.3 | 1.0439 | 296.1903 | 316.6168 | 313.0733 | 16.4 | 23.3 | 18.3 | 5.77
11 | 2013-01-11 | 9:00 | 219580 | 435394 | 22.7691 | 0 | 310.384 | 19.4 | 186.6 | 199.3 | 1.0435 | 294.6458 | 315.9157 | 307.9079 | 17 | 24.2 | 17.7 | 5.77
10 | 2013-01-10 | 9:00 | 215117 | 435198 | 22.2198 | 0 | 310.2718 | 19.2 | 184.4 | 201.1 | 1.0423 | 300.7477 | 315.9623 | 301.0455 | 16.7 | 23.3 | 17.9 | 5.76
9 | 2013-01-09 | 9:00 | 210716 | 435006 | 22.7502 | 0 | 307.7925 | 19.2 | 173.3 | 199.9 | 1.043 | 287.7144 | 315.9236 | 308.904 | 17.3 | 22.6 | 18.7 | 5.78
8 | 2013-01-08 | 9:00 | 206653 | 434826 | 21.8205 | 0 | 306.3727 | 18.7 | 158.8 | 210.9 | 1.0416 | 287.1249 | 315.7834 | 295.6865 | 13.3 | 23.9 | 17.8 | 5.77
7 | 2013-01-07 | 9:00 | 203017 | 434665 | 22.08 | 0 | 314.1456 | 18 | 108.4 | 213.3 | 1.0422 | 298.6557 | 316.9105 | 298.6557 | 7.3 | 29.5 | 17.4 | 5.76
6 | 2013-01-06 | 9:00 | 200525 | 434557 | 24.4799 | 0 | 315.5752 | 13.5 | 5.8 | 193.7 | 1.0519 | 308.4982 | 318.6957 | 316.6014 | 5.3 | 27.7 | 7.2 | 5.77
5 | 2013-01-05 | 9:00 | 200397 | 434552 | 23.0735 | 0 | 311.3882 | 18.6 | 183.4 | 221.4 | 1.0444 | 306.2688 | 314.7751 | 311.0591 | 14.6 | 22.5 | 17 | 5.76
4 | 2013-01-04 | 9:00 | 196129 | 434366 | 22.9127 | 0 | 311.8795 | 18.6 | 179 | 224 | 1.0438 | 306.9775 | 315.0961 | 309.6364 | 15.8 | 23 | 17.6 | 5.77
3 | 2013-01-03 | 9:00 | 192030 | 434188 | 23.1267 | 0 | 313.0251 | 18.8 | 206.8 | 225.6 | 1.0441 | 308.4464 | 315.9377 | 312.7167 | 10.1 | 21.1 | 17.8 | 5.77
2 | 2013-01-02 | 9:00 | 187068 | 433972 | 23.9879 | 0 | 318.064 | 15.4 | 0 | 0 | 1.0493 | 312.4445 | 320.3198 | 314.172 | 7.7 | 30.2 | 10.1 | 5.78
1 | 2013-01-01 | 9:00 | 187065 | 433972 | 24.6276 | 0 | 319.3409 | 14.4 | 0 | 0 | 1.0519 | 316.3039 | 321.5311 | 319.258 | 5.2 | 26 | 7.9 | 5.77

## Romatex Tizafil
Data Log
Unit Serial Number | 02/07/32661
Meter/Site ID | ROMATEX TIZAFIL
Drive Rate | 0.1 m³/rev
Number of Logs Stored | 29
Fault/Alarms Recorded: | None
Log Number | Date | Time | Cor Vol | Unc Vol | Cor Factor | Unc Fault Vol | Average Press | Average Temp | Average Flow | Peak Flow | Supercomp | Min Press | Max Press | Ending Press | Min Temp | Max Temp | Ending Temp | Batt. Voltage
|  |  | m³ | m³ |  | m³ | PSI | °C | Nm³/H | Nm³/H | Fpv² | PSI | PSI | PSI | °C | °C | °C | V
29 | 2013-01-29 | 9:00 | 391966 | 207521 | 23.3756 | 4 | 310.61 | 17.4 | 275.3 | 780.7 | 1.0468 | 305.3456 | 318.1592 | 310.0386 | 8.8 | 24.6 | 13 | 5.2
28 | 2013-01-28 | 9:00 | 385529 | 207240 | 23.37 | 4 | 317.1034 | 17.6 | 32.3 | 793.5 | 1.0468 | 305.6207 | 319.8822 | 309.7183 | 3.7 | 35.1 | 12.8 | 5.2
27 | 2013-01-27 | 9:00 | 384811 | 207209 | 24.0398 | 4 | 316.7 | 14.9 | 128.3 | 500.3 | 1.0485 | 308.9495 | 320.6007 | 317.343 | 1.9 | 26.6 | 12.1 | 5.19
26 | 2013-01-26 | 9:00 | 381821 | 207080 | 23.4763 | 4 | 310.4189 | 16.2 | 260.2 | 783.8 | 1.0471 | 299.7408 | 316.1141 | 311.0053 | 6.3 | 26.4 | 12.8 | 5.19
25 | 2013-01-25 | 9:00 | 375838 | 206820 | 23.1847 | 4 | 308.2639 | 16.3 | 317.5 | 716 | 1.0466 | 301.0041 | 313.533 | 306.8791 | 10.5 | 24.7 | 12.4 | 5.19
24 | 2013-01-24 | 9:00 | 368329 | 206492 | 22.9884 | 4 | 308.9963 | 15.5 | 310.3 | 782.2 | 1.0457 | 302.6687 | 314.6081 | 305.9572 | 9.6 | 24.5 | 13.7 | 5.19
23 | 2013-01-23 | 9:00 | 361057 | 206177 | 22.8903 | 4 | 309.7494 | 15.6 | 237.3 | 786.1 | 1.0449 | 302.9136 | 314.6971 | 306.1807 | 11 | 21.6 | 14.9 | 5.2
22 | 2013-01-22 | 9:00 | 355568 | 205939 | 22.859 | 4 | 309.4237 | 15.5 | 275.9 | 719.7 | 1.045 | 304.4468 | 314.2653 | 305.3991 | 13.6 | 18.6 | 14.6 | 5.2
21 | 2013-01-21 | 9:00 | 349140 | 205661 | 23.2571 | 4 | 317.3651 | 15.7 | 27.4 | 787.3 | 1.046 | 307.508 | 320.7242 | 310.0621 | 7.3 | 31.6 | 14.3 | 5.21
20 | 2013-01-20 | 9:00 | 348491 | 205633 | 24.572 | 4 | 317.2846 | 15.3 | 18.6 | 385.4 | 1.0521 | 309.2587 | 320.5831 | 317.6379 | 2.8 | 32.8 | 7.2 | 5.2
19 | 2013-01-19 | 9:00 | 348159 | 205618 | 23.9144 | 4 | 310.5782 | 15.5 | 294.3 | 688.3 | 1.0485 | 292.6816 | 320.7611 | 315.0837 | 9.9 | 23.3 | 11.6 | 5.2
18 | 2013-01-18 | 9:00 | 341214 | 205318 | 22.6938 | 4 | 309.9427 | 14.7 | 263.7 | 717.5 | 1.0455 | 299.45 | 316.0034 | 300.891 | 9.1 | 23.2 | 12.6 | 5.19
17 | 2013-01-17 | 9:00 | 335132 | 205055 | 22.3409 | 4 | 308.8866 | 17.7 | 285.3 | 760.9 | 1.0438 | 298.7352 | 313.3163 | 299.1238 | 13 | 26.7 | 14.9 | 5.21
16 | 2013-01-16 | 9:00 | 328427 | 204763 | 22.4465 | 4 | 309.342 | 18.1 | 244.9 | 784.9 | 1.0434 | 302.1333 | 314.9238 | 302.1333 | 11.9 | 27.8 | 16.3 | 5.21
15 | 2013-01-15 | 9:00 | 322747 | 204513 | 22.5238 | 4 | 310.1441 | 18.4 | 285.3 | 625.2 | 1.0436 | 303.2089 | 315.8066 | 303.2089 | 11.4 | 27.5 | 16.4 | 5.21
14 | 2013-01-14 | 9:00 | 316086 | 204222 | 22.9331 | 4 | 316.8204 | 19.4 | 23.3 | 787.1 | 1.0443 | 307.4022 | 319.2375 | 308.6131 | 5.3 | 36.8 | 16.5 | 5.21
13 | 2013-01-13 | 9:00 | 315541 | 204199 | 24.05 | 4 | 316.2153 | 18.8 | 86.7 | 399.2 | 1.0486 | 309.8868 | 319.3454 | 317.2998 | 8 | 34 | 12 | 5.21
12 | 2013-01-12 | 9:00 | 313502 | 204112 | 23.143 | 4 | 311.3673 | 18.1 | 271.2 | 670.7 | 1.0447 | 293.143 | 316.133 | 311.5614 | 11.3 | 28.5 | 16.7 | 5.21
11 | 2013-01-11 | 9:00 | 307147 | 203836 | 22.6687 | 4 | 308.6416 | 18.4 | 285.1 | 773.9 | 1.0439 | 290.6601 | 315.3851 | 304.8856 | 12.3 | 28 | 16.2 | 5.21
10 | 2013-01-10 | 9:00 | 300466 | 203544 | 22.1614 | 4 | 308.7351 | 17.2 | 216.2 | 684.8 | 1.0425 | 298.7337 | 315.4954 | 299.4352 | 11 | 25.2 | 17.2 | 5.21
9 | 2013-01-09 | 9:00 | 295360 | 203321 | 22.915 | 4 | 306.231 | 17.3 | 226.2 | 636 | 1.0444 | 284.3436 | 315.1815 | 308.0522 | 13.3 | 25 | 16.2 | 5.22
8 | 2013-01-08 | 9:00 | 290188 | 203093 | 21.9551 | 4 | 304.7216 | 16.6 | 202.8 | 807.6 | 1.0433 | 282.5889 | 315.571 | 293.3464 | 9.9 | 28.7 | 14.2 | 5.21
7 | 2013-01-07 | 9:00 | 285662 | 202892 | 22.3717 | 4 | 314.1723 | 17.1 | 107.8 | 659.4 | 1.0443 | 295.4227 | 317.551 | 298.2961 | 11.4 | 30.4 | 13.9 | 5.21
6 | 2013-01-06 | 9:00 | 283082 | 202781 | 23.7501 | 4 | 315.4874 | 13.9 | 61 | 435.9 | 1.0468 | 304.8511 | 319.7386 | 316.8955 | 4.3 | 27.3 | 14.7 | 5.21
5 | 2013-01-05 | 9:00 | 281769 | 202724 | 22.944 | 4 | 309.1485 | 16.4 | 246.3 | 666.9 | 1.0449 | 302.1694 | 314.06 | 307.1941 | 8.7 | 24.3 | 15.2 | 5.21
4 | 2013-01-04 | 9:00 | 276070 | 202475 | 23.0101 | 4 | 309.8985 | 16.7 | 245.6 | 895.4 | 1.0456 | 302.8855 | 314.301 | 306.5884 | 12.2 | 25 | 14 | 5.21
3 | 2013-01-03 | 9:00 | 270529 | 202234 | 23.4499 | 4 | 311.8731 | 15.4 | 161.1 | 484 | 1.0469 | 305.9729 | 315.1223 | 311.0341 | 10.2 | 22.9 | 13 | 5.21
2 | 2013-01-02 | 9:00 | 266949 | 202080 | 23.919 | 4 | 319.5366 | 17 | 0 | 0 | 1.0491 | 311.2707 | 322.6448 | 313.4104 | 6.8 | 35.1 | 10.2 | 5.22
1 | 2013-01-01 | 9:00 | 266949 | 202080 | 24.4237 | 4 | 321.4107 | 15.4 | 0 | 0 | 1.0496 | 317.8477 | 323.5371 | 321.3511 | 4 | 30 | 11.5 | 5.22

## Tejimaq
Data Log
Unit Serial Number | 05/11/46199
Meter/Site ID | 3M175 Tejimaq
Drive Rate | 0.1 m³/rev
Number of Logs Stored | 29
Fault/Alarms Recorded: | None
Log Number | Date | Time | Cor Vol | Unc Vol | Cor Factor | Unc Fault Vol | Average Press | Average Temp | Average Flow | Peak Flow | Supercomp | Min Press | Max Press | Ending Press | Min Temp | Max Temp | Ending Temp | Batt. Voltage
|  |  | m³ | m³ |  | m³ | PSI | °C | Nm³/H | Nm³/H | Fpv² | PSI | PSI | PSI | °C | °C | °C | V
29 | 2013-01-29 | 9:00 | 590839 | 599465 | 7.189 | 0 | 87.2183 | 18.1 | 49.6 | 321.5 | 1.0127 | 82.6262 | 89.852 | 87.7792 | 8.1 | 30.6 | 15.1 | 5.62
28 | 2013-01-28 | 9:00 | 589697 | 599303 | 7.133 | 0 | 88.3123 | 14.9 | 0 | 0 | 1.0126 | 85.8402 | 89.1457 | 86.94 | 4.5 | 30.9 | 14.8 | 5.65
27 | 2013-01-27 | 9:00 | 589697 | 599303 | 7.2663 | 0 | 88.6023 | 13.6 | 0 | 0 | 1.013 | 86.6481 | 89.4103 | 88.4461 | 2.9 | 29.4 | 14 | 5.64
26 | 2013-01-26 | 9:00 | 589697 | 599303 | 7.2658 | 0 | 87.2472 | 10.9 | 48.7 | 313.4 | 1.0132 | 82.2171 | 89.3973 | 87.9623 | 0.2 | 20.9 | 12.7 | 5.63
25 | 2013-01-25 | 9:00 | 588544 | 599137 | 7.0548 | 0 | 86.5716 | 14.7 | 119.3 | 312.9 | 1.0127 | 81.4419 | 89.5191 | 85.3897 | 10.3 | 20.3 | 13.4 | 5.6
24 | 2013-01-24 | 9:00 | 585719 | 598734 | 7.1058 | 0 | 86.2438 | 14.7 | 129.2 | 318.8 | 1.0125 | 81.333 | 89.432 | 86.9448 | 10.4 | 19.1 | 15.9 | 5.63
23 | 2013-01-23 | 9:00 | 582669 | 598297 | 7.0676 | 0 | 86.4019 | 15.2 | 124.9 | 317.5 | 1.0125 | 81.6004 | 89.2975 | 86.0803 | 11.6 | 18.9 | 14.9 | 5.62
22 | 2013-01-22 | 9:00 | 579713 | 597875 | 7.1693 | 0 | 86.2397 | 15.1 | 117.2 | 316.8 | 1.0128 | 81.285 | 89.0294 | 87.2716 | 12.7 | 17.9 | 14.4 | 5.63
21 | 2013-01-21 | 9:00 | 576956 | 597479 | 7.1165 | 0 | 87.3796 | 17.4 | 82.7 | 329.1 | 1.0126 | 81.9414 | 89.3811 | 86.6691 | 11.3 | 25.6 | 14.7 | 5.61
20 | 2013-01-20 | 9:00 | 574992 | 597198 | 7.3549 | 0 | 88.1443 | 12.3 | 43.1 | 313.8 | 1.0135 | 83.502 | 89.5494 | 88.7044 | 3.3 | 23.9 | 11.4 | 5.62
19 | 2013-01-19 | 9:00 | 573996 | 597056 | 7.1531 | 0 | 86.4646 | 14.5 | 131.4 | 324.6 | 1.0126 | 81.8316 | 89.564 | 87.5376 | 9.4 | 19 | 15.7 | 5.64
18 | 2013-01-18 | 9:00 | 570882 | 596611 | 6.8943 | 0 | 86.1617 | 13.8 | 138.8 | 322.4 | 1.0121 | 81.5864 | 89.0987 | 83.7515 | 6.8 | 18.9 | 15 | 5.63
17 | 2013-01-17 | 9:00 | 567590 | 596140 | 6.8683 | 0 | 86.2595 | 15.9 | 123.8 | 320.5 | 1.0122 | 80.9949 | 89.4492 | 83.1824 | 12.6 | 21.4 | 14.4 | 5.65
16 | 2013-01-16 | 9:00 | 564672 | 595721 | 6.9362 | 0 | 86.2204 | 16.8 | 121.7 | 321.4 | 1.012 | 81.6446 | 89.2467 | 85.0333 | 12 | 22.8 | 17.1 | 5.65
15 | 2013-01-15 | 9:00 | 561802 | 595307 | 7.0037 | 0 | 86.1869 | 17.2 | 114.8 | 325.1 | 1.0121 | 81.7968 | 88.8127 | 85.8385 | 12.9 | 24.6 | 16.7 | 5.64
14 | 2013-01-14 | 9:00 | 559104 | 594918 | 6.9856 | 0 | 87.8431 | 18.3 | 119.1 | 316.6 | 1.012 | 82.131 | 91.5245 | 85.9066 | 13.2 | 27.6 | 17.6 | 5.67
13 | 2013-01-13 | 9:00 | 556310 | 594520 | 7.2545 | 0 | 88.1888 | 14.8 | 36.7 | 310.5 | 1.0128 | 83.0281 | 90.2887 | 88.905 | 5.8 | 25.7 | 15.7 | 5.65
12 | 2013-01-12 | 9:00 | 555446 | 594396 | 7.1373 | 0 | 86.8736 | 16.8 | 134.1 | 326.1 | 1.0123 | 80.4895 | 90.0597 | 87.9688 | 11.4 | 22.4 | 17.6 | 5.65
11 | 2013-01-11 | 9:00 | 552285 | 593943 | 7.1276 | 0 | 86.4791 | 16.4 | 127.5 | 317.3 | 1.0124 | 80.9246 | 89.5948 | 87.6125 | 11.7 | 22.1 | 16.9 | 5.66
10 | 2013-01-10 | 9:00 | 549270 | 593510 | 7.0029 | 0 | 86.2298 | 16.3 | 124.1 | 326.7 | 1.0121 | 81.2554 | 89.2678 | 85.9941 | 12.5 | 21.4 | 17.2 | 5.65
9 | 2013-01-09 | 9:00 | 546351 | 593091 | 7.1112 | 0 | 86.6248 | 16.9 | 112.5 | 317.9 | 1.0124 | 81.3059 | 89.6764 | 87.1419 | 14.6 | 21.7 | 16.2 | 5.65
8 | 2013-01-08 | 9:00 | 543698 | 592710 | 6.7534 | 0 | 86.462 | 15.3 | 105.5 | 316.6 | 1.0119 | 79.8825 | 89.5435 | 81.6864 | 12 | 20.1 | 14.6 | 5.61
7 | 2013-01-07 | 9:00 | 541238 | 592358 | 7.0013 | 0 | 87.2711 | 15.7 | 95.2 | 310.3 | 1.0125 | 80.9778 | 89.3585 | 84.7252 | 9.9 | 21.4 | 13.6 | 5.62
6 | 2013-01-06 | 9:00 | 539012 | 592041 | 7.1955 | 0 | 87.4205 | 15.8 | 96.9 | 316.6 | 1.0125 | 82.5896 | 89.1709 | 88.5744 | 10.4 | 22.1 | 17 | 5.64
5 | 2013-01-05 | 9:00 | 536753 | 591720 | 6.9538 | 0 | 86.9381 | 15.9 | 116.6 | 315.8 | 1.0122 | 82.4767 | 89.2359 | 84.854 | 12.4 | 20.2 | 15.9 | 5.64
4 | 2013-01-04 | 9:00 | 533993 | 591327 | 7.19 | 0 | 87.0225 | 16.3 | 104 | 299.3 | 1.0128 | 82.5837 | 89.3382 | 87.5679 | 12.1 | 21.7 | 14.4 | 5.61
3 | 2013-01-03 | 9:00 | 531558 | 590979 | 7.097 | 0 | 88.2556 | 15.8 | 39.1 | 230.3 | 1.0128 | 84.0711 | 91.4141 | 85.7924 | 8.3 | 22.4 | 13 | 5.61
2 | 2013-01-02 | 9:00 | 530708 | 590859 | 7.159 | 0 | 90.801 | 15.1 | 0 | 0 | 1.0132 | 85.7265 | 93.5749 | 85.9446 | 7.2 | 28.6 | 11 | 5.64
1 | 2013-01-01 | 9:00 | 530708 | 590859 | 7.594 | 0 | 92.7796 | 14.5 | 0 | 0 | 1.0136 | 91.787 | 93.5532 | 93.2852 | 4.6 | 28.1 | 15.1 | 5.67

## Totis
Registro de Datos Diario
Número de Serie del Corrector : | 40736
1 Pulso = | 0.1m³
Unidad de Presión | psi
Unidad de Temperatura | °C
Periodo Caudal de Pico | 0 mins
Hora | Año | Mes | Día | Volumen Corregido | Pulsos Corregidos | Volumen No Corregido | Pulsos No Corregidos | Volumen No Corregido en Condición de Falla | Pulsos No Corregidos en Condición de Falla | Presion Promedio : | Temperatura Promedio : | Caudal de Pico m³/hora | Mostrar Dígitos:
9:00 | 2013 | 1 | 29 | 1559671 | 15596717 | 178133 | 1781339 | 0 | 5 | 315.0293 | 13.06 | 4402.01 | 6
9:00 | 2013 | 1 | 28 | 1556739 | 15567397 | 178010 | 1780108 | 0 | 5 | 319.2922 | 12.88 | 4482.91 | 6
9:00 | 2013 | 1 | 27 | 1556052 | 15560528 | 177982 | 1779824 | 0 | 5 | 319.4986 | 12.02 | 4548.38 | 6
9:00 | 2013 | 1 | 26 | 1555267 | 15552674 | 177950 | 1779500 | 0 | 5 | 315.224 | 11.12 | 4516.87 | 6
9:00 | 2013 | 1 | 25 | 1552087 | 15520875 | 177817 | 1778170 | 0 | 5 | 313.7839 | 11.15 | 4431.85 | 6
9:00 | 2013 | 1 | 24 | 1548467 | 15484678 | 177664 | 1776649 | 0 | 5 | 314.4501 | 10.47 | 4454.56 | 6
9:00 | 2013 | 1 | 23 | 1545958 | 15459584 | 177560 | 1775602 | 0 | 5 | 314.7983 | 11.55 | 4378.64 | 6
9:00 | 2013 | 1 | 22 | 1542413 | 15424130 | 177411 | 1774117 | 0 | 5 | 314.5671 | 11.08 | 4377.82 | 6
9:00 | 2013 | 1 | 21 | 1538776 | 15387763 | 177259 | 1772596 | 0 | 5 | 319.6973 | 11.86 | 4490.87 | 6
9:00 | 2013 | 1 | 20 | 1538012 | 15380122 | 177228 | 1772281 | 0 | 5 | 319.7891 | 11.06 | 4535.9 | 6
9:00 | 2013 | 1 | 19 | 1537286 | 15372866 | 177198 | 1771982 | 0 | 5 | 315.0342 | 9.42 | 4512.59 | 6
9:00 | 2013 | 1 | 18 | 1534835 | 15348358 | 177096 | 1770963 | 0 | 5 | 314.7542 | 9.31 | 4473.9 | 6
9:00 | 2013 | 1 | 17 | 1532190 | 15321903 | 176986 | 1769864 | 0 | 5 | 313.7497 | 12.3 | 4389.77 | 6
9:00 | 2013 | 1 | 16 | 1529445 | 15294455 | 176870 | 1768704 | 0 | 5 | 313.9248 | 13.35 | 4380.69 | 6
9:00 | 2013 | 1 | 15 | 1526163 | 15261633 | 176731 | 1767311 | 0 | 5 | 314.3655 | 13.94 | 4384.46 | 6
9:00 | 2013 | 1 | 14 | 1522560 | 15225609 | 176578 | 1765789 | 0 | 5 | 319.0243 | 13.94 | 4462.57 | 6
9:00 | 2013 | 1 | 13 | 1521729 | 15217293 | 176544 | 1765444 | 0 | 5 | 318.7404 | 13.52 | 4489.18 | 6
9:00 | 2013 | 1 | 12 | 1521172 | 15211720 | 176521 | 1765212 | 0 | 5 | 315.6211 | 13.17 | 4468.33 | 6
9:00 | 2013 | 1 | 11 | 1520273 | 15202736 | 176483 | 1764833 | 0 | 5 | 313.4445 | 13.09 | 4423.82 | 6
9:00 | 2013 | 1 | 10 | 1517884 | 15178842 | 176382 | 1763823 | 0 | 5 | 313.3808 | 12.69 | 4437.45 | 6
9:00 | 2013 | 1 | 9 | 1515677 | 15156774 | 176288 | 1762885 | 0 | 5 | 310.9204 | 13.43 | 4351.88 | 6
9:00 | 2013 | 1 | 8 | 1512951 | 15129516 | 176171 | 1761714 | 0 | 5 | 309.3668 | 12.46 | 4416.36 | 6
9:00 | 2013 | 1 | 7 | 1509731 | 15097310 | 176032 | 1760326 | 0 | 5 | 317.1015 | 11.71 | 4465.81 | 6
9:00 | 2013 | 1 | 6 | 1508820 | 15088209 | 175994 | 1759945 | 0 | 5 | 318.4377 | 10.92 | 4507.87 | 6
9:00 | 2013 | 1 | 5 | 1508260 | 15082609 | 175971 | 1759713 | 0 | 5 | 314.5526 | 11.59 | 4441.04 | 6
9:00 | 2013 | 1 | 4 | 1507473 | 15074738 | 175938 | 1759384 | 0 | 5 | 315.0655 | 11.4 | 4414.91 | 6
9:00 | 2013 | 1 | 3 | 1506944 | 15069446 | 175916 | 1759162 | 0 | 5 | 316.1572 | 11.13 | 4457.24 | 6
9:00 | 2013 | 1 | 2 | 1504945 | 15049458 | 175832 | 1758326 | 0 | 5 | 320.9334 | 15.46 | 4439.67 | 6
9:00 | 2013 | 1 | 1 | 1504874 | 15048749 | 175829 | 1758297 | 0 | 5 | 322.1594 | 14.54 | 0 | 6

## Vuva
Registro de Datos Diario
Número de Serie del Corrector : | 41072
1 Pulso = | 0.1m³
Unidad de Presión | psi
Unidad de Temperatura | °C
Periodo Caudal de Pico | 60 mins
Hora | Año | Mes | Día | Volumen Corregido | Pulsos Corregidos | Volumen No Corregido | Pulsos No Corregidos | Volumen No Corregido en Condición de Falla | Pulsos No Corregidos en Condición de Falla | Presion Promedio : | Temperatura Promedio : | Caudal de Pico m³/hora | Mostrar Dígitos:
9:00 | 2013 | 1 | 29 | 1983445 | 19834450 | 756950 | 7569509 | 0 | 6 | 311.7942 | 18.36 | 666.32 | 6
9:00 | 2013 | 1 | 28 | 1972254 | 19722541 | 756464 | 7564640 | 0 | 6 | 318.3623 | 18.2 | 532.03 | 6
9:00 | 2013 | 1 | 27 | 1965136 | 19651366 | 756160 | 7561609 | 0 | 6 | 317.8685 | 18.27 | 624.45 | 6
9:00 | 2013 | 1 | 26 | 1953557 | 19535576 | 755667 | 7556673 | 0 | 6 | 311.6799 | 18.17 | 598.89 | 6
9:00 | 2013 | 1 | 25 | 1942088 | 19420880 | 755168 | 7551688 | 0 | 6 | 309.501 | 18.15 | 594.82 | 6
9:00 | 2013 | 1 | 24 | 1929848 | 19298481 | 754632 | 7546328 | 0 | 6 | 310.2819 | 18.05 | 650.7 | 6
9:00 | 2013 | 1 | 23 | 1918313 | 19183136 | 754129 | 7541291 | 0 | 6 | 310.9282 | 18.16 | 688.09 | 6
9:00 | 2013 | 1 | 22 | 1906200 | 19062007 | 753601 | 7536010 | 0 | 6 | 310.6078 | 18.12 | 664.27 | 6
9:00 | 2013 | 1 | 21 | 1894298 | 18942988 | 753081 | 7530816 | 0 | 6 | 318.6143 | 18.2 | 529.25 | 6
9:00 | 2013 | 1 | 20 | 1885979 | 18859793 | 752727 | 7527278 | 0 | 6 | 318.5021 | 18.19 | 652.43 | 6
9:00 | 2013 | 1 | 19 | 1875846 | 18758463 | 752296 | 7522963 | 0 | 6 | 311.9866 | 17.91 | 657.55 | 6
9:00 | 2013 | 1 | 18 | 1864942 | 18649421 | 751822 | 7518223 | 0 | 6 | 311.2618 | 17.67 | 521.41 | 6
9:00 | 2013 | 1 | 17 | 1854286 | 18542869 | 751359 | 7513594 | 0 | 6 | 310.1984 | 18.29 | 575.03 | 6
9:00 | 2013 | 1 | 16 | 1844319 | 18443195 | 750923 | 7509234 | 0 | 6 | 310.6137 | 18.55 | 610.02 | 6
9:00 | 2013 | 1 | 15 | 1834203 | 18342035 | 750481 | 7504812 | 0 | 6 | 311.4814 | 18.65 | 538.39 | 6
9:00 | 2013 | 1 | 14 | 1825406 | 18254064 | 750097 | 7500977 | 0 | 6 | 318.147 | 18.38 | 297.02 | 6
9:00 | 2013 | 1 | 13 | 1819932 | 18199325 | 749864 | 7498647 | 0 | 6 | 317.5847 | 18.4 | 306.97 | 6
9:00 | 2013 | 1 | 12 | 1814055 | 18140552 | 749613 | 7496139 | 0 | 6 | 312.8395 | 18.38 | 404.42 | 6
9:00 | 2013 | 1 | 11 | 1806975 | 18069750 | 749306 | 7493064 | 0 | 6 | 310.0272 | 18.55 | 509.41 | 6
9:00 | 2013 | 1 | 10 | 1797623 | 17976234 | 748896 | 7488967 | 0 | 6 | 309.9426 | 18.47 | 609.57 | 6
9:00 | 2013 | 1 | 9 | 1786772 | 17867728 | 748421 | 7484210 | 0 | 6 | 307.6045 | 18.56 | 532.2 | 6
9:00 | 2013 | 1 | 8 | 1777644 | 17776443 | 748017 | 7480177 | 0 | 6 | 305.876 | 18.37 | 581.77 | 6
9:00 | 2013 | 1 | 7 | 1766071 | 17660716 | 747502 | 7475029 | 0 | 6 | 315.4379 | 18.21 | 436.65 | 6
9:00 | 2013 | 1 | 6 | 1758245 | 17582457 | 747166 | 7471666 | 0 | 6 | 316.7237 | 18.2 | 604.11 | 6
9:00 | 2013 | 1 | 5 | 1748407 | 17484078 | 746744 | 7467444 | 0 | 6 | 310.3936 | 18.42 | 649.52 | 6
9:00 | 2013 | 1 | 4 | 1737148 | 17371482 | 746252 | 7462522 | 0 | 6 | 311.1437 | 18.46 | 568.64 | 6
9:00 | 2013 | 1 | 3 | 1726332 | 17263327 | 745780 | 7457809 | 0 | 6 | 313.4075 | 16.9 | 154.19 | 6
9:00 | 2013 | 1 | 2 | 1724100 | 17241008 | 745685 | 7456850 | 0 | 6 | 320.9673 | 16.91 | 69.93 | 6
9:00 | 2013 | 1 | 1 | 1723798 | 17237985 | 745672 | 7456724 | 0 | 6 | 322.8843 | 13.46 | 74.19 | 6